## bus_data
BUS_I | BUS_TYPE | Pd | Qd | Gs | Bs | area | Vm | Va | baseKV | zone | Vmax | Vmin
1 | 1 | 0.0047236 | 0.0011838 | 0 | 0 | 1 | 0.99356 | -0.045266 | 0.4 | 1 | 1.1 | 0.9
2 | 1 | 0.0015437 | 0.00038688 | 0 | 0 | 1 | 0.99385 | -0.043171 | 0.4 | 1 | 1.1 | 0.9
3 | 1 | 0 | 0 | 0 | 0 | 1 | 0.99433 | -0.039854 | 0.4 | 1 | 1.1 | 0.9
4 | 1 | 0.00033858 | 8.4856e-05 | 0 | 0 | 1 | 0.99452 | -0.038473 | 0.4 | 1 | 1.1 | 0.9
5 | 1 | 0.0018037 | 0.00045206 | 0 | 0 | 1 | 0.99456 | -0.038168 | 0.4 | 1 | 1.1 | 0.9
6 | 1 | 0.00020814 | 5.2164e-05 | 0 | 0 | 1 | 0.99469 | -0.037311 | 0.4 | 1 | 1.1 | 0.9
7 | 1 | 0 | 0 | 0 | 0 | 1 | 0.99661 | -0.023772 | 0.4 | 1 | 1.1 | 0.9
8 | 1 | 0 | 0 | 0 | 0 | 1 | 0.99669 | -0.023233 | 0.4 | 1 | 1.1 | 0.9
92 | 1 | 0 | 0 | 0 | 0 | 1 | 0.99662 | -0.023707 | 0.4 | 1 | 1.1 | 0.9
9 | 1 | 0 | 0 | 0 | 0 | 1 | 0.99781 | -0.015304 | 0.4 | 1 | 1.1 | 0.9
90 | 1 | 0.0023074 | 0.00057828 | 0 | 0 | 1 | 0.99583 | -0.029269 | 0.4 | 1 | 1.1 | 0.9
87 | 1 | 0.0028333 | 0.00071008 | 0 | 0 | 1 | 0.99877 | -0.0086206 | 0.4 | 1 | 1.1 | 0.9
89 | 1 | 0 | 0 | 0 | 0 | 1 | 0.99727 | -0.019149 | 0.4 | 1 | 1.1 | 0.9
50 | 1 | 0.0029162 | 0.00073087 | 0 | 0 | 1 | 0.99494 | -0.035534 | 0.4 | 1 | 1.1 | 0.9
96 | 1 | 0.00035101 | 8.7971e-05 | 0 | 0 | 1 | 0.99525 | -0.033334 | 0.4 | 1 | 1.1 | 0.9
51 | 1 | 0.001621 | 0.00040626 | 0 | 0 | 1 | 0.99484 | -0.036217 | 0.4 | 1 | 1.1 | 0.9
76 | 1 | 0.0020414 | 0.00051163 | 0 | 0 | 1 | 0.99619 | -0.026729 | 0.4 | 1 | 1.1 | 0.9
77 | 1 | 0.0017453 | 0.0004374 | 0 | 0 | 1 | 0.99637 | -0.025428 | 0.4 | 1 | 1.1 | 0.9
78 | 1 | 0.0026968 | 0.00067589 | 0 | 0 | 1 | 0.9961 | -0.027366 | 0.4 | 1 | 1.1 | 0.9
79 | 1 | 0.0012279 | 0.00030774 | 0 | 0 | 1 | 0.99654 | -0.024231 | 0.4 | 1 | 1.1 | 0.9
80 | 1 | 0.0012802 | 0.00032085 | 0 | 0 | 1 | 0.99665 | -0.023509 | 0.4 | 1 | 1.1 | 0.9
88 | 1 | 0.0016601 | 0.00041607 | 0 | 0 | 1 | 0.99687 | -0.021971 | 0.4 | 1 | 1.1 | 0.9
81 | 1 | 0.0019246 | 0.00048234 | 0 | 0 | 1 | 0.99932 | -0.0047915 | 0.4 | 1 | 1.1 | 0.9
82 | 1 | 0.0017343 | 0.00043465 | 0 | 0 | 1 | 0.99939 | -0.0042971 | 0.4 | 1 | 1.1 | 0.9
83 | 1 | 0.001767 | 0.00044286 | 0 | 0 | 1 | 0.9995 | -0.0035151 | 0.4 | 1 | 1.1 | 0.9
85 | 1 | 0.0027584 | 0.00069132 | 0 | 0 | 1 | 0.99969 | -0.002177 | 0.4 | 1 | 1.1 | 0.9
86 | 3 | 0.0025057 | 0.00062798 | 0 | 0 | 1 | 1 | 0 | 0.4 | 1 | 1.1 | 0.9
91 | 1 | 0.0012765 | 0.00031991 | 0 | 0 | 1 | 0.99565 | -0.030548 | 0.4 | 1 | 1.1 | 0.9
95 | 1 | 0.0027523 | 0.00068978 | 0 | 0 | 1 | 0.99638 | -0.025365 | 0.4 | 1 | 1.1 | 0.9
93 | 1 | 0.00038654 | 9.6877e-05 | 0 | 0 | 1 | 0.99632 | -0.025821 | 0.4 | 1 | 1.1 | 0.9
94 | 1 | 0.0017218 | 0.00043153 | 0 | 0 | 1 | 0.99634 | -0.025698 | 0.4 | 1 | 1.1 | 0.9

## generator_data
GEN_BUS | PG | QG | QMAX | QMIN | VG | MBASE | GEN_STATUS | PMAX | PMIN
86 | 0.046278 | 0.011606 | 10 | -10 | 1 | 100 | 1 | 10 | 0

## branch_data
F_BUS | T_BUS | BR_R | BR_X | BR_B | RATE_A | RATE_B | RATE_C | TAP | SHIFT | BR_STATUS | ANGMIN | ANGMAX | P_in | Q_in | P_out | Q_out
1 | 2 | 5.7002 | 2.1924 | 5.7525e-09 | 0 | 0 | 0 | 0 | 0 | 1 | -90 | 90 | -0.0047236 | -0.0011838 | 0.0047249 | 0.0011838
2 | 3 | 6.8068 | 2.618 | 6.8693e-09 | 0 | 0 | 0 | 0 | 0 | 1 | -90 | 90 | -0.0062686 | -0.0015707 | 0.0062714 | 0.0015711
3 | 4 | 2.8324 | 1.0894 | 2.8584e-09 | 0 | 0 | 0 | 0 | 0 | 1 | -90 | 90 | -0.0062714 | -0.0015711 | 0.0062726 | 0.0015713
4 | 5 | 0.59517 | 0.22891 | 6.0063e-10 | 0 | 0 | 0 | 0 | 0 | 1 | -90 | 90 | -0.0066112 | -0.0016561 | 0.0066115 | 0.0016562
5 | 6 | 1.311 | 0.50422 | 1.323e-09 | 0 | 0 | 0 | 0 | 0 | 1 | -90 | 90 | -0.0084152 | -0.0021082 | 0.0084162 | 0.0021085
6 | 7 | 20.2387 | 7.7841 | 2.0424e-08 | 0 | 0 | 0 | 0 | 0 | 1 | -90 | 90 | -0.0086244 | -0.0021607 | 0.0086405 | 0.0021648
7 | 8 | 0.80561 | 0.30985 | 8.13e-10 | 0 | 0 | 0 | 0 | 0 | 1 | -90 | 90 | -0.0086405 | -0.0021648 | 0.0086412 | 0.002165
8 | 92 | 1.2585 | 0.48405 | 1.2701e-09 | 0 | 0 | 0 | 0 | 0 | 1 | -90 | 90 | 0.0048622 | 0.0012176 | -0.0048619 | -0.0012176
8 | 9 | 4.6664 | 1.7948 | 4.7092e-09 | 0 | 0 | 0 | 0 | 0 | 1 | -90 | 90 | -0.021987 | -0.0055073 | 0.022011 | 0.0055161
8 | 90 | 9.1886 | 3.5341 | 9.2729e-09 | 0 | 0 | 0 | 0 | 0 | 1 | -90 | 90 | 0.0084837 | 0.0021247 | -0.0084766 | -0.0021229
92 | 95 | 4.405 | 1.6942 | 4.4454e-09 | 0 | 0 | 0 | 0 | 0 | 1 | -90 | 90 | 0.0048619 | 0.0012176 | -0.0048607 | -0.0012176
9 | 87 | 2.6546 | 1.021 | 2.679e-09 | 0 | 0 | 0 | 0 | 0 | 1 | -90 | 90 | -0.032678 | -0.0081893 | 0.032708 | 0.0082006
9 | 89 | 4.6723 | 1.7971 | 4.7152e-09 | 0 | 0 | 0 | 0 | 0 | 1 | -90 | 90 | 0.010666 | 0.0026732 | -0.010661 | -0.0026715
90 | 91 | 2.6741 | 1.0285 | 2.6987e-09 | 0 | 0 | 0 | 0 | 0 | 1 | -90 | 90 | 0.0061692 | 0.0015446 | -0.0061681 | -0.0015444
87 | 86 | 3.1576 | 1.2145 | 3.1866e-09 | 0 | 0 | 0 | 0 | 0 | 1 | -90 | 90 | -0.035541 | -0.0089107 | 0.035584 | 0.0089268
89 | 88 | 3.4278 | 1.3184 | 3.4593e-09 | 0 | 0 | 0 | 0 | 0 | 1 | -90 | 90 | 0.010661 | 0.0026715 | -0.010657 | -0.0026702
50 | 96 | 6.2442 | 2.4016 | 6.3015e-09 | 0 | 0 | 0 | 0 | 0 | 1 | -90 | 90 | -0.0045374 | -0.0011367 | 0.0045388 | 0.0011366
50 | 51 | 5.4282 | 2.0878 | 5.478e-09 | 0 | 0 | 0 | 0 | 0 | 1 | -90 | 90 | 0.0016212 | 0.00040578 | -0.001621 | -0.00040626
96 | 91 | 7.3378 | 2.8222 | 7.4051e-09 | 0 | 0 | 0 | 0 | 0 | 1 | -90 | 90 | -0.0048898 | -0.0012245 | 0.0048917 | 0.0012245
76 | 77 | 3.5474 | 1.3644 | 3.58e-09 | 0 | 0 | 0 | 0 | 0 | 1 | -90 | 90 | -0.0047385 | -0.0011873 | 0.0047394 | 0.0011873
76 | 78 | 3.0492 | 1.1728 | 3.0772e-09 | 0 | 0 | 0 | 0 | 0 | 1 | -90 | 90 | 0.0026971 | 0.00067568 | -0.0026968 | -0.00067589
77 | 79 | 2.3849 | 0.91728 | 2.4068e-09 | 0 | 0 | 0 | 0 | 0 | 1 | -90 | 90 | -0.0064846 | -0.0016247 | 0.0064857 | 0.0016249
79 | 80 | 1.2103 | 0.46552 | 1.2215e-09 | 0 | 0 | 0 | 0 | 0 | 1 | -90 | 90 | -0.0077136 | -0.0019326 | 0.0077144 | 0.0019328
80 | 88 | 2.2118 | 0.85071 | 2.2321e-09 | 0 | 0 | 0 | 0 | 0 | 1 | -90 | 90 | -0.0089946 | -0.0022536 | 0.0089965 | 0.0022541
81 | 82 | 3.3393 | 1.2843 | 3.3699e-09 | 0 | 0 | 0 | 0 | 0 | 1 | -90 | 90 | -0.0019246 | -0.00048234 | 0.0019247 | 0.00048206
82 | 83 | 2.7782 | 1.0685 | 2.8037e-09 | 0 | 0 | 0 | 0 | 0 | 1 | -90 | 90 | -0.003659 | -0.00091671 | 0.0036594 | 0.00091658
83 | 85 | 3.2064 | 1.2332 | 3.2358e-09 | 0 | 0 | 0 | 0 | 0 | 1 | -90 | 90 | -0.0054264 | -0.0013594 | 0.0054274 | 0.0013595
85 | 86 | 3.4602 | 1.3308 | 3.4919e-09 | 0 | 0 | 0 | 0 | 0 | 1 | -90 | 90 | -0.0081858 | -0.0020508 | 0.0081883 | 0.0020514
95 | 94 | 2.0421 | 0.78542 | 2.0608e-09 | 0 | 0 | 0 | 0 | 0 | 1 | -90 | 90 | 0.0021085 | 0.00052783 | -0.0021084 | -0.000528
93 | 94 | 4.1034 | 1.5782 | 4.141e-09 | 0 | 0 | 0 | 0 | 0 | 1 | -90 | 90 | -0.00038654 | -9.6877e-05 | 0.00038655 | 9.6469e-05