## bus_data
BUS_I | BUS_TYPE | Pd | Qd | Gs | Bs | area | Vm | Va | baseKV | zone | Vmax | Vmin
10 | 1 | 0.0019324 | 0.00048431 | 0 | 0 | 1 | 0.98512 | -0.10352 | 0.4 | 1 | 1.1 | 0.9
11 | 1 | 0.00303 | 0.00075938 | 0 | 0 | 1 | 0.98582 | -0.098607 | 0.4 | 1 | 1.1 | 0.9
12 | 1 | 0.0045174 | 0.0011322 | 0 | 0 | 1 | 0.9847 | -0.1065 | 0.4 | 1 | 1.1 | 0.9
13 | 1 | 0.0028357 | 0.0007107 | 0 | 0 | 1 | 0.98753 | -0.08662 | 0.4 | 1 | 1.1 | 0.9
14 | 1 | 0 | 0 | 0 | 0 | 1 | 0.98345 | -0.11533 | 0.4 | 1 | 1.1 | 0.9
17 | 1 | 0 | 0 | 0 | 0 | 1 | 0.98811 | -0.082581 | 0.4 | 1 | 1.1 | 0.9
30 | 1 | 0.0019309 | 0.00048394 | 0 | 0 | 1 | 0.98325 | -0.1167 | 0.4 | 1 | 1.1 | 0.9
31 | 1 | 0 | 0 | 0 | 0 | 1 | 0.97869 | -0.14904 | 0.4 | 1 | 1.1 | 0.9
20 | 1 | 0.0052821 | 0.0013238 | 0 | 0 | 1 | 0.98868 | -0.078589 | 0.4 | 1 | 1.1 | 0.9
15 | 1 | 0.0044715 | 0.0011207 | 0 | 0 | 1 | 0.98803 | -0.083152 | 0.4 | 1 | 1.1 | 0.9
60 | 1 | 0 | 0 | 0 | 0 | 1 | 0.97572 | -0.17022 | 0.4 | 1 | 1.1 | 0.9
16 | 1 | 0 | 0 | 0 | 0 | 1 | 0.98897 | -0.076542 | 0.4 | 1 | 1.1 | 0.9
18 | 1 | 0.0046111 | 0.0011557 | 0 | 0 | 1 | 0.98909 | -0.075687 | 0.4 | 1 | 1.1 | 0.9
19 | 1 | 0.0027211 | 0.00068197 | 0 | 0 | 1 | 0.98871 | -0.078445 | 0.4 | 1 | 1.1 | 0.9
21 | 1 | 0 | 0 | 0 | 0 | 1 | 0.98931 | -0.074152 | 0.4 | 1 | 1.1 | 0.9
28 | 1 | 0 | 0 | 0 | 0 | 1 | 0.98851 | -0.079867 | 0.4 | 1 | 1.1 | 0.9
22 | 1 | 0 | 0 | 0 | 0 | 1 | 0.9927 | -0.050472 | 0.4 | 1 | 1.1 | 0.9
29 | 1 | 0.0015524 | 0.00038906 | 0 | 0 | 1 | 0.98847 | -0.080151 | 0.4 | 1 | 1.1 | 0.9
41 | 1 | 0.0025199 | 0.00063156 | 0 | 0 | 1 | 0.99258 | -0.051333 | 0.4 | 1 | 1.1 | 0.9
27 | 1 | 0.0030198 | 0.00075683 | 0 | 0 | 1 | 0.99356 | -0.044553 | 0.4 | 1 | 1.1 | 0.9
25 | 1 | 0.00087883 | 0.00022026 | 0 | 0 | 1 | 0.99362 | -0.044086 | 0.4 | 1 | 1.1 | 0.9
23 | 1 | 0.0018949 | 0.00047492 | 0 | 0 | 1 | 0.99507 | -0.034036 | 0.4 | 1 | 1.1 | 0.9
24 | 1 | 0.0018681 | 0.0004682 | 0 | 0 | 1 | 0.99523 | -0.032944 | 0.4 | 1 | 1.1 | 0.9
26 | 1 | 0.0020011 | 0.00050153 | 0 | 0 | 1 | 0.99672 | -0.02265 | 0.4 | 1 | 1.1 | 0.9
33 | 1 | 0.0027547 | 0.0006904 | 0 | 0 | 1 | 0.99755 | -0.016887 | 0.4 | 1 | 1.1 | 0.9
32 | 1 | 0.0031258 | 0.0007834 | 0 | 0 | 1 | 0.99762 | -0.016442 | 0.4 | 1 | 1.1 | 0.9
62 | 1 | 0.004551 | 0.0011406 | 0 | 0 | 1 | 0.97523 | -0.17374 | 0.4 | 1 | 1.1 | 0.9
59 | 1 | 0.0029137 | 0.00073024 | 0 | 0 | 1 | 0.9739 | -0.18331 | 0.4 | 1 | 1.1 | 0.9
57 | 1 | 0 | 0 | 0 | 0 | 1 | 0.97394 | -0.18299 | 0.4 | 1 | 1.1 | 0.9
34 | 1 | 0.0026278 | 0.00065859 | 0 | 0 | 1 | 0.99861 | -0.0095449 | 0.4 | 1 | 1.1 | 0.9
35 | 1 | 0.0023039 | 0.00057742 | 0 | 0 | 1 | 0.9987 | -0.0089484 | 0.4 | 1 | 1.1 | 0.9
38 | 1 | 0 | 0 | 0 | 0 | 1 | 0.99903 | -0.0066632 | 0.4 | 1 | 1.1 | 0.9
40 | 3 | 0.0028732 | 0.0007201 | 0 | 0 | 1 | 1 | 0 | 0.4 | 1 | 1.1 | 0.9
36 | 1 | 0.0020896 | 0.00052369 | 0 | 0 | 1 | 0.99895 | -0.0072789 | 0.4 | 1 | 1.1 | 0.9
37 | 1 | 0.0021106 | 0.00052896 | 0 | 0 | 1 | 0.99886 | -0.0078506 | 0.4 | 1 | 1.1 | 0.9
39 | 1 | 0.0017764 | 0.00044521 | 0 | 0 | 1 | 0.99883 | -0.0080639 | 0.4 | 1 | 1.1 | 0.9
45 | 1 | 0 | 0 | 0 | 0 | 1 | 0.9998 | -0.0013984 | 0.4 | 1 | 1.1 | 0.9
46 | 1 | 0.0021465 | 0.00053797 | 0 | 0 | 1 | 0.99961 | -0.0027476 | 0.4 | 1 | 1.1 | 0.9
43 | 1 | 0.0028197 | 0.00070667 | 0 | 0 | 1 | 0.99967 | -0.0023378 | 0.4 | 1 | 1.1 | 0.9
42 | 1 | 0.0029485 | 0.00073895 | 0 | 0 | 1 | 0.99957 | -0.0029772 | 0.4 | 1 | 1.1 | 0.9
44 | 1 | 0.0017245 | 0.0004322 | 0 | 0 | 1 | 0.99955 | -0.0031292 | 0.4 | 1 | 1.1 | 0.9
47 | 1 | 0.001576 | 0.00039498 | 0 | 0 | 1 | 0.99941 | -0.0041619 | 0.4 | 1 | 1.1 | 0.9
48 | 1 | 0.0053899 | 0.0013508 | 0 | 0 | 1 | 0.99932 | -0.0047539 | 0.4 | 1 | 1.1 | 0.9
52 | 1 | 0.0035222 | 0.00088274 | 0 | 0 | 1 | 0.97317 | -0.18851 | 0.4 | 1 | 1.1 | 0.9
53 | 1 | 0.0024867 | 0.00062323 | 0 | 0 | 1 | 0.9736 | -0.18546 | 0.4 | 1 | 1.1 | 0.9
54 | 1 | 0.0043506 | 0.0010904 | 0 | 0 | 1 | 0.97282 | -0.19103 | 0.4 | 1 | 1.1 | 0.9
55 | 1 | 0 | 0 | 0 | 0 | 1 | 0.97375 | -0.18436 | 0.4 | 1 | 1.1 | 0.9
56 | 1 | 0.0041773 | 0.0010469 | 0 | 0 | 1 | 0.9723 | -0.19483 | 0.4 | 1 | 1.1 | 0.9
58 | 1 | 0.002646 | 0.00066314 | 0 | 0 | 1 | 0.9736 | -0.18541 | 0.4 | 1 | 1.1 | 0.9
68 | 1 | 0.0034756 | 0.00087106 | 0 | 0 | 1 | 0.97194 | -0.19738 | 0.4 | 1 | 1.1 | 0.9
61 | 1 | 0 | 0 | 0 | 0 | 1 | 0.97484 | -0.17653 | 0.4 | 1 | 1.1 | 0.9
67 | 1 | 0.0042105 | 0.0010553 | 0 | 0 | 1 | 0.97338 | -0.18705 | 0.4 | 1 | 1.1 | 0.9
69 | 1 | 0 | 0 | 0 | 0 | 1 | 0.97183 | -0.19822 | 0.4 | 1 | 1.1 | 0.9
63 | 1 | 0.0033134 | 0.00083043 | 0 | 0 | 1 | 0.97457 | -0.17849 | 0.4 | 1 | 1.1 | 0.9
65 | 1 | 0.003516 | 0.00088119 | 0 | 0 | 1 | 0.97442 | -0.17956 | 0.4 | 1 | 1.1 | 0.9
66 | 1 | 0.0024281 | 0.00060855 | 0 | 0 | 1 | 0.97439 | -0.1798 | 0.4 | 1 | 1.1 | 0.9
70 | 1 | 0.0037647 | 0.00094352 | 0 | 0 | 1 | 0.97129 | -0.20205 | 0.4 | 1 | 1.1 | 0.9
71 | 1 | 0.0028676 | 0.00071868 | 0 | 0 | 1 | 0.97142 | -0.20114 | 0.4 | 1 | 1.1 | 0.9
75 | 1 | 0.0053028 | 0.001329 | 0 | 0 | 1 | 0.97174 | -0.1988 | 0.4 | 1 | 1.1 | 0.9
73 | 1 | 0 | 0 | 0 | 0 | 1 | 0.9717 | -0.19915 | 0.4 | 1 | 1.1 | 0.9
84 | 1 | 0.0056659 | 0.00142 | 0 | 0 | 1 | 0.97124 | -0.20247 | 0.4 | 1 | 1.1 | 0.9
72 | 1 | 0.0026735 | 0.00067004 | 0 | 0 | 1 | 0.97153 | -0.20035 | 0.4 | 1 | 1.1 | 0.9

## generator_data
GEN_BUS | PG | QG | QMAX | QMIN | VG | MBASE | GEN_STATUS | PMAX | PMIN
40 | 0.14539 | 0.03671 | 10 | -10 | 1 | 100 | 1 | 10 | 0

## branch_data
F_BUS | T_BUS | BR_R | BR_X | BR_B | RATE_A | RATE_B | RATE_C | TAP | SHIFT | BR_STATUS | ANGMIN | ANGMAX | P_in | Q_in | P_out | Q_out
10 | 11 | 0.88355 | 0.33983 | 2.675e-09 | 0 | 0 | 0 | 0 | 0 | 1 | -90 | 90 | -0.071005 | -0.017886 | 0.071054 | 0.017905
10 | 12 | 0.55143 | 0.21209 | 1.6695e-09 | 0 | 0 | 0 | 0 | 0 | 1 | -90 | 90 | 0.069073 | 0.017402 | -0.069044 | -0.017391
11 | 13 | 2.072 | 0.79692 | 6.273e-09 | 0 | 0 | 0 | 0 | 0 | 1 | -90 | 90 | -0.074084 | -0.018664 | 0.074208 | 0.018711
12 | 14 | 1.7437 | 0.67067 | 5.2792e-09 | 0 | 0 | 0 | 0 | 0 | 1 | -90 | 90 | 0.064527 | 0.016259 | -0.064447 | -0.016229
13 | 17 | 0.67374 | 0.25913 | 2.0398e-09 | 0 | 0 | 0 | 0 | 0 | 1 | -90 | 90 | -0.077044 | -0.019422 | 0.077088 | 0.019439
14 | 30 | 8.9154 | 3.429 | 8.9972e-09 | 0 | 0 | 0 | 0 | 0 | 1 | -90 | 90 | 0.0019313 | 0.00048321 | -0.0019309 | -0.00048394
14 | 31 | 6.8247 | 2.6249 | 2.0662e-08 | 0 | 0 | 0 | 0 | 0 | 1 | -90 | 90 | 0.062516 | 0.015746 | -0.062222 | -0.015635
17 | 20 | 0.62964 | 0.24217 | 1.9063e-09 | 0 | 0 | 0 | 0 | 0 | 1 | -90 | 90 | -0.08156 | -0.020559 | 0.081605 | 0.020577
17 | 15 | 1.6246 | 0.62484 | 1.6395e-09 | 0 | 0 | 0 | 0 | 0 | 1 | -90 | 90 | 0.0044718 | 0.0011206 | -0.0044715 | -0.0011207
31 | 60 | 4.254 | 1.6361 | 1.2879e-08 | 0 | 0 | 0 | 0 | 0 | 1 | -90 | 90 | 0.062222 | 0.015635 | -0.062039 | -0.015566
20 | 21 | 0.65752 | 0.25289 | 1.9907e-09 | 0 | 0 | 0 | 0 | 0 | 1 | -90 | 90 | -0.086887 | -0.021901 | 0.086941 | 0.021921
60 | 62 | 0.7051 | 0.27119 | 2.1347e-09 | 0 | 0 | 0 | 0 | 0 | 1 | -90 | 90 | 0.062039 | 0.015566 | -0.062009 | -0.015555
16 | 18 | 2.5397 | 0.97681 | 2.563e-09 | 0 | 0 | 0 | 0 | 0 | 1 | -90 | 90 | -0.0042749 | -0.0010697 | 0.0042754 | 0.0010696
16 | 19 | 5.6571 | 2.1758 | 5.709e-09 | 0 | 0 | 0 | 0 | 0 | 1 | -90 | 90 | 0.0042749 | 0.0010697 | -0.0042738 | -0.0010698
18 | 21 | 2.1969 | 0.84495 | 2.217e-09 | 0 | 0 | 0 | 0 | 0 | 1 | -90 | 90 | -0.0088865 | -0.0022253 | 0.0088884 | 0.0022258
19 | 28 | 11.6139 | 4.4669 | 1.172e-08 | 0 | 0 | 0 | 0 | 0 | 1 | -90 | 90 | 0.0015527 | 0.00038782 | -0.0015524 | -0.00038885
21 | 22 | 3.1932 | 1.2282 | 9.6675e-09 | 0 | 0 | 0 | 0 | 0 | 1 | -90 | 90 | -0.09583 | -0.024147 | 0.096148 | 0.024268
28 | 29 | 2.3316 | 0.89678 | 2.353e-09 | 0 | 0 | 0 | 0 | 0 | 1 | -90 | 90 | 0.0015524 | 0.00038885 | -0.0015524 | -0.00038906
22 | 41 | 4.3785 | 1.684 | 4.4186e-09 | 0 | 0 | 0 | 0 | 0 | 1 | -90 | 90 | 0.0025202 | 0.00063124 | -0.0025199 | -0.00063156
22 | 27 | 0.78091 | 0.30035 | 2.3642e-09 | 0 | 0 | 0 | 0 | 0 | 1 | -90 | 90 | -0.098669 | -0.0249 | 0.098751 | 0.024931
27 | 25 | 0.059787 | 0.022995 | 1.8101e-10 | 0 | 0 | 0 | 0 | 0 | 1 | -90 | 90 | -0.10177 | -0.025688 | 0.10178 | 0.02569
25 | 23 | 1.2778 | 0.49145 | 3.8685e-09 | 0 | 0 | 0 | 0 | 0 | 1 | -90 | 90 | -0.10266 | -0.025911 | 0.1028 | 0.025966
23 | 24 | 0.13646 | 0.052484 | 4.1313e-10 | 0 | 0 | 0 | 0 | 0 | 1 | -90 | 90 | -0.1047 | -0.026441 | 0.10471 | 0.026447
24 | 26 | 1.2661 | 0.48695 | 3.833e-09 | 0 | 0 | 0 | 0 | 0 | 1 | -90 | 90 | -0.10658 | -0.026915 | 0.10673 | 0.026974
26 | 33 | 0.6971 | 0.26811 | 2.1105e-09 | 0 | 0 | 0 | 0 | 0 | 1 | -90 | 90 | -0.10874 | -0.027476 | 0.10882 | 0.02751
33 | 32 | 0.05248 | 0.020184 | 1.5888e-10 | 0 | 0 | 0 | 0 | 0 | 1 | -90 | 90 | -0.11158 | -0.0282 | 0.11159 | 0.028203
32 | 34 | 0.79245 | 0.30479 | 2.3992e-09 | 0 | 0 | 0 | 0 | 0 | 1 | -90 | 90 | -0.11471 | -0.028986 | 0.11482 | 0.029029
62 | 61 | 0.60187 | 0.23149 | 1.8222e-09 | 0 | 0 | 0 | 0 | 0 | 1 | -90 | 90 | 0.057458 | 0.014414 | -0.057436 | -0.014406
59 | 57 | 1.3594 | 0.52286 | 1.3719e-09 | 0 | 0 | 0 | 0 | 0 | 1 | -90 | 90 | -0.0029137 | -0.00073025 | 0.0029138 | 0.00073017
57 | 61 | 1.6607 | 0.63872 | 5.0277e-09 | 0 | 0 | 0 | 0 | 0 | 1 | -90 | 90 | -0.048132 | -0.012069 | 0.048175 | 0.012085
57 | 55 | 0.37436 | 0.14398 | 1.1334e-09 | 0 | 0 | 0 | 0 | 0 | 1 | -90 | 90 | 0.045218 | 0.011338 | -0.04521 | -0.011335
34 | 35 | 0.067047 | 0.025787 | 2.0299e-10 | 0 | 0 | 0 | 0 | 0 | 1 | -90 | 90 | -0.11745 | -0.029687 | 0.11746 | 0.029691
35 | 38 | 0.25194 | 0.096899 | 7.6275e-10 | 0 | 0 | 0 | 0 | 0 | 1 | -90 | 90 | -0.11976 | -0.030268 | 0.1198 | 0.030283
38 | 40 | 0.70005 | 0.26925 | 2.1194e-09 | 0 | 0 | 0 | 0 | 0 | 1 | -90 | 90 | -0.12578 | -0.031781 | 0.1259 | 0.031826
38 | 36 | 1.3384 | 0.51476 | 1.3507e-09 | 0 | 0 | 0 | 0 | 0 | 1 | -90 | 90 | 0.0059774 | 0.0014977 | -0.0059769 | -0.0014977
40 | 45 | 1.0962 | 0.42163 | 1.1063e-09 | 0 | 0 | 0 | 0 | 0 | 1 | -90 | 90 | 0.016613 | 0.0041636 | -0.01661 | -0.0041624
36 | 37 | 1.9107 | 0.73488 | 1.9282e-09 | 0 | 0 | 0 | 0 | 0 | 1 | -90 | 90 | 0.0038874 | 0.00097396 | -0.003887 | -0.00097404
37 | 39 | 1.5602 | 0.60006 | 1.5745e-09 | 0 | 0 | 0 | 0 | 0 | 1 | -90 | 90 | 0.0017765 | 0.00044507 | -0.0017764 | -0.00044521
45 | 46 | 1.9266 | 0.74101 | 1.9443e-09 | 0 | 0 | 0 | 0 | 0 | 1 | -90 | 90 | 0.0091159 | 0.0022845 | -0.0091142 | -0.0022841
45 | 43 | 1.6315 | 0.62749 | 1.6465e-09 | 0 | 0 | 0 | 0 | 0 | 1 | -90 | 90 | 0.007494 | 0.0018779 | -0.0074931 | -0.0018777
46 | 47 | 2.6411 | 1.0158 | 2.6654e-09 | 0 | 0 | 0 | 0 | 0 | 1 | -90 | 90 | 0.0069677 | 0.0017461 | -0.0069663 | -0.0017458
43 | 42 | 1.7805 | 0.68482 | 1.7969e-09 | 0 | 0 | 0 | 0 | 0 | 1 | -90 | 90 | 0.0046734 | 0.001171 | -0.004673 | -0.0011711
42 | 44 | 1.1463 | 0.44089 | 1.1568e-09 | 0 | 0 | 0 | 0 | 0 | 1 | -90 | 90 | 0.0017245 | 0.0004321 | -0.0017245 | -0.0004322
47 | 48 | 1.4288 | 0.54954 | 1.4419e-09 | 0 | 0 | 0 | 0 | 0 | 1 | -90 | 90 | 0.0053904 | 0.0013509 | -0.0053899 | -0.0013508
52 | 53 | 1.0511 | 0.40425 | 3.1821e-09 | 0 | 0 | 0 | 0 | 0 | 1 | -90 | 90 | -0.035844 | -0.0089859 | 0.035859 | 0.0089914
52 | 54 | 0.96217 | 0.37007 | 2.913e-09 | 0 | 0 | 0 | 0 | 0 | 1 | -90 | 90 | 0.032322 | 0.0081031 | -0.03231 | -0.0080991
53 | 55 | 0.3572 | 0.13738 | 1.0814e-09 | 0 | 0 | 0 | 0 | 0 | 1 | -90 | 90 | -0.038345 | -0.0096146 | 0.038351 | 0.0096168
54 | 56 | 1.673 | 0.64345 | 5.065e-09 | 0 | 0 | 0 | 0 | 0 | 1 | -90 | 90 | 0.02796 | 0.0070087 | -0.027945 | -0.0070035
55 | 58 | 1.9064 | 0.73325 | 1.9239e-09 | 0 | 0 | 0 | 0 | 0 | 1 | -90 | 90 | 0.0068583 | 0.0017185 | -0.0068573 | -0.0017183
56 | 68 | 1.3204 | 0.50783 | 3.9974e-09 | 0 | 0 | 0 | 0 | 0 | 1 | -90 | 90 | 0.023768 | 0.0059566 | -0.02376 | -0.0059538
58 | 67 | 4.7823 | 1.8393 | 4.8262e-09 | 0 | 0 | 0 | 0 | 0 | 1 | -90 | 90 | 0.0042114 | 0.0010552 | -0.0042105 | -0.0010553
68 | 69 | 0.5082 | 0.19546 | 1.5386e-09 | 0 | 0 | 0 | 0 | 0 | 1 | -90 | 90 | 0.020284 | 0.0050827 | -0.020282 | -0.0050819
61 | 63 | 2.6191 | 1.0073 | 2.6431e-09 | 0 | 0 | 0 | 0 | 0 | 1 | -90 | 90 | 0.0092609 | 0.0023209 | -0.0092584 | -0.0023202
69 | 75 | 0.6552 | 0.252 | 1.9836e-09 | 0 | 0 | 0 | 0 | 0 | 1 | -90 | 90 | 0.010972 | 0.0027495 | -0.010971 | -0.0027494
69 | 73 | 1.2354 | 0.47517 | 3.7403e-09 | 0 | 0 | 0 | 0 | 0 | 1 | -90 | 90 | 0.0093094 | 0.0023324 | -0.0093082 | -0.0023323
63 | 65 | 2.2204 | 0.85402 | 2.2408e-09 | 0 | 0 | 0 | 0 | 0 | 1 | -90 | 90 | 0.005945 | 0.0014898 | -0.0059441 | -0.0014897
65 | 66 | 1.2381 | 0.4762 | 1.2495e-09 | 0 | 0 | 0 | 0 | 0 | 1 | -90 | 90 | 0.0024282 | 0.00060847 | -0.0024281 | -0.00060855
70 | 71 | 2.9772 | 1.1451 | 3.0045e-09 | 0 | 0 | 0 | 0 | 0 | 1 | -90 | 90 | -0.0037646 | -0.00094353 | 0.0037651 | 0.00094342
71 | 72 | 1.4555 | 0.5598 | 2.9376e-09 | 0 | 0 | 0 | 0 | 0 | 1 | -90 | 90 | -0.0066326 | -0.0016621 | 0.0066333 | 0.0016621
75 | 84 | 7.9486 | 3.0571 | 8.0215e-09 | 0 | 0 | 0 | 0 | 0 | 1 | -90 | 90 | 0.0056686 | 0.0014204 | -0.0056658 | -0.00142
73 | 72 | 1.5815 | 0.60829 | 4.7882e-09 | 0 | 0 | 0 | 0 | 0 | 1 | -90 | 90 | 0.0093082 | 0.0023323 | -0.0093067 | -0.0023321