## bus_data
BUS_I | BUS_TYPE | Pd | Qd | Gs | Bs | area | Vm | Va | baseKV | zone | Vmax | Vmin
1 | 1 | 0.015262 | 0.003825 | 0 | 0 | 1 | 0.98967 | -0.071926 | 0.4 | 1 | 1.1 | 0.9
2 | 1 | 0 | 0 | 0 | 0 | 1 | 0.98855 | -0.079739 | 0.4 | 1 | 1.1 | 0.9
3 | 1 | 0 | 0 | 0 | 0 | 1 | 0.99103 | -0.062387 | 0.4 | 1 | 1.1 | 0.9
4 | 1 | 0 | 0 | 0 | 0 | 1 | 0.98626 | -0.095875 | 0.4 | 1 | 1.1 | 0.9
8 | 1 | 0 | 0 | 0 | 0 | 1 | 0.9964 | -0.024972 | 0.4 | 1 | 1.1 | 0.9
61 | 1 | 0.0069137 | 0.0017327 | 0 | 0 | 1 | 0.98625 | -0.095957 | 0.4 | 1 | 1.1 | 0.9
7 | 1 | 0 | 0 | 0 | 0 | 1 | 0.98435 | -0.10938 | 0.4 | 1 | 1.1 | 0.9
5 | 1 | 0 | 0 | 0 | 0 | 1 | 0.98258 | -0.12194 | 0.4 | 1 | 1.1 | 0.9
6 | 1 | 0 | 0 | 0 | 0 | 1 | 0.98041 | -0.13739 | 0.4 | 1 | 1.1 | 0.9
51 | 1 | 0.015261 | 0.0038249 | 0 | 0 | 1 | 0.98335 | -0.1165 | 0.4 | 1 | 1.1 | 0.9
17 | 1 | 0 | 0 | 0 | 0 | 1 | 0.97894 | -0.14786 | 0.4 | 1 | 1.1 | 0.9
59 | 1 | 0.011416 | 0.002861 | 0 | 0 | 1 | 0.97863 | -0.15009 | 0.4 | 1 | 1.1 | 0.9
10 | 1 | 0 | 0 | 0 | 0 | 1 | 0.99786 | -0.014858 | 0.4 | 1 | 1.1 | 0.9
12 | 1 | 0.025434 | 0.0063743 | 0 | 0 | 1 | 0.99576 | -0.029452 | 0.4 | 1 | 1.1 | 0.9
9 | 1 | 0 | 0 | 0 | 0 | 1 | 0.99744 | -0.017875 | 0.4 | 1 | 1.1 | 0.9
26 | 1 | 0.0027922 | 0.0006998 | 0 | 0 | 1 | 0.99731 | -0.018776 | 0.4 | 1 | 1.1 | 0.9
11 | 3 | 0 | 0 | 0 | 0 | 1 | 1 | 0 | 0.4 | 1 | 1.1 | 0.9
23 | 1 | 0.0013788 | 0.00034556 | 0 | 0 | 1 | 0.99653 | -0.024249 | 0.4 | 1 | 1.1 | 0.9
18 | 1 | 0.0053243 | 0.0013344 | 0 | 0 | 1 | 0.99727 | -0.018963 | 0.4 | 1 | 1.1 | 0.9
60 | 1 | 0.0014343 | 0.00035947 | 0 | 0 | 1 | 0.99998 | -0.00011248 | 0.4 | 1 | 1.1 | 0.9
32 | 1 | 0 | 0 | 0 | 0 | 1 | 0.99674 | -0.022754 | 0.4 | 1 | 1.1 | 0.9
16 | 1 | 0.0259 | 0.0064911 | 0 | 0 | 1 | 0.97847 | -0.15126 | 0.4 | 1 | 1.1 | 0.9
34 | 1 | 0.01008 | 0.0025262 | 0 | 0 | 1 | 0.97827 | -0.15264 | 0.4 | 1 | 1.1 | 0.9
24 | 1 | 0.0014469 | 0.00036263 | 0 | 0 | 1 | 0.99566 | -0.03039 | 0.4 | 1 | 1.1 | 0.9
19 | 1 | 0 | 0 | 0 | 0 | 1 | 0.99665 | -0.023292 | 0.4 | 1 | 1.1 | 0.9
31 | 1 | 0.0072926 | 0.0018277 | 0 | 0 | 1 | 0.99603 | -0.027747 | 0.4 | 1 | 1.1 | 0.9
14 | 1 | 0 | 0 | 0 | 0 | 1 | 0.99615 | -0.026821 | 0.4 | 1 | 1.1 | 0.9
52 | 1 | 0.002878 | 0.0007213 | 0 | 0 | 1 | 0.99608 | -0.027347 | 0.4 | 1 | 1.1 | 0.9
20 | 1 | 0.0030948 | 0.00077564 | 0 | 0 | 1 | 0.99637 | -0.02528 | 0.4 | 1 | 1.1 | 0.9
53 | 1 | 0 | 0 | 0 | 0 | 1 | 0.99561 | -0.030625 | 0.4 | 1 | 1.1 | 0.9
21 | 1 | 0 | 0 | 0 | 0 | 1 | 0.99609 | -0.027267 | 0.4 | 1 | 1.1 | 0.9
22 | 1 | 0.0048331 | 0.0012113 | 0 | 0 | 1 | 0.99588 | -0.028759 | 0.4 | 1 | 1.1 | 0.9
57 | 1 | 0.008113 | 0.0020333 | 0 | 0 | 1 | 0.99572 | -0.029867 | 0.4 | 1 | 1.1 | 0.9
25 | 1 | 0.005415 | 0.0013571 | 0 | 0 | 1 | 0.99492 | -0.035548 | 0.4 | 1 | 1.1 | 0.9
27 | 1 | 0 | 0 | 0 | 0 | 1 | 0.9948 | -0.036432 | 0.4 | 1 | 1.1 | 0.9
47 | 1 | 0.0053712 | 0.0013461 | 0 | 0 | 1 | 0.99451 | -0.038494 | 0.4 | 1 | 1.1 | 0.9
45 | 1 | 0.0016483 | 0.0004131 | 0 | 0 | 1 | 0.9943 | -0.039918 | 0.4 | 1 | 1.1 | 0.9
46 | 1 | 0.0042596 | 0.0010675 | 0 | 0 | 1 | 0.99395 | -0.042414 | 0.4 | 1 | 1.1 | 0.9
44 | 1 | 0.0025685 | 0.00064372 | 0 | 0 | 1 | 0.99409 | -0.041398 | 0.4 | 1 | 1.1 | 0.9
28 | 1 | 0.0023541 | 0.00059 | 0 | 0 | 1 | 0.99181 | -0.057486 | 0.4 | 1 | 1.1 | 0.9
29 | 1 | 0.0045952 | 0.0011517 | 0 | 0 | 1 | 0.99184 | -0.057261 | 0.4 | 1 | 1.1 | 0.9
30 | 1 | 0 | 0 | 0 | 0 | 1 | 0.99228 | -0.054158 | 0.4 | 1 | 1.1 | 0.9
38 | 1 | 0 | 0 | 0 | 0 | 1 | 0.99396 | -0.042309 | 0.4 | 1 | 1.1 | 0.9
41 | 1 | 0 | 0 | 0 | 0 | 1 | 0.99184 | -0.057284 | 0.4 | 1 | 1.1 | 0.9
49 | 1 | 0.0055412 | 0.0013888 | 0 | 0 | 1 | 0.99353 | -0.04536 | 0.4 | 1 | 1.1 | 0.9
37 | 1 | 0 | 0 | 0 | 0 | 1 | 0.99443 | -0.038972 | 0.4 | 1 | 1.1 | 0.9
35 | 1 | 0.0081742 | 0.0020487 | 0 | 0 | 1 | 0.99493 | -0.035468 | 0.4 | 1 | 1.1 | 0.9
40 | 1 | 0.007016 | 0.0017584 | 0 | 0 | 1 | 0.99159 | -0.059051 | 0.4 | 1 | 1.1 | 0.9
33 | 1 | 0 | 0 | 0 | 0 | 1 | 0.99597 | -0.028187 | 0.4 | 1 | 1.1 | 0.9
36 | 1 | 0.015024 | 0.0037653 | 0 | 0 | 1 | 0.99548 | -0.031636 | 0.4 | 1 | 1.1 | 0.9
50 | 1 | 0.0020523 | 0.00051436 | 0 | 0 | 1 | 0.9935 | -0.04555 | 0.4 | 1 | 1.1 | 0.9
42 | 1 | 0.0040904 | 0.0010252 | 0 | 0 | 1 | 0.99378 | -0.043576 | 0.4 | 1 | 1.1 | 0.9
43 | 1 | 0 | 0 | 0 | 0 | 1 | 0.99401 | -0.041951 | 0.4 | 1 | 1.1 | 0.9
48 | 1 | 0.0090247 | 0.0022618 | 0 | 0 | 1 | 0.99395 | -0.042429 | 0.4 | 1 | 1.1 | 0.9
54 | 1 | 0.0030662 | 0.00076847 | 0 | 0 | 1 | 0.99543 | -0.031915 | 0.4 | 1 | 1.1 | 0.9
55 | 1 | 0.0028784 | 0.00072139 | 0 | 0 | 1 | 0.99528 | -0.032984 | 0.4 | 1 | 1.1 | 0.9

## generator_data
GEN_BUS | PG | QG | QMAX | QMIN | VG | MBASE | GEN_STATUS | PMAX | PMIN
11 | 0.23416 | 0.058968 | 10 | -10 | 1 | 100 | 1 | 10 | 0

## branch_data
F_BUS | T_BUS | BR_R | BR_X | BR_B | RATE_A | RATE_B | RATE_C | TAP | SHIFT | BR_STATUS | ANGMIN | ANGMAX | P_in | Q_in | P_out | Q_out
1 | 2 | 1.4306 | 0.55022 | 1.4437e-09 | 0 | 0 | 0 | 0 | 0 | 1 | -90 | 90 | 0.070214 | 0.017681 | -0.070138 | -0.017651
1 | 3 | 1.4362 | 0.55237 | 1.4493e-09 | 0 | 0 | 0 | 0 | 0 | 1 | -90 | 90 | -0.085476 | -0.021506 | 0.08559 | 0.021549
2 | 4 | 2.9448 | 1.1326 | 2.9718e-09 | 0 | 0 | 0 | 0 | 0 | 1 | -90 | 90 | 0.070138 | 0.017651 | -0.06998 | -0.017591
3 | 8 | 5.6712 | 2.1812 | 5.7233e-09 | 0 | 0 | 0 | 0 | 0 | 1 | -90 | 90 | -0.08559 | -0.021549 | 0.08604 | 0.021722
4 | 61 | 0.15041 | 0.05785 | 1.5179e-10 | 0 | 0 | 0 | 0 | 0 | 1 | -90 | 90 | 0.0069137 | 0.0017327 | -0.0069136 | -0.0017327
4 | 7 | 2.7244 | 1.0478 | 2.7494e-09 | 0 | 0 | 0 | 0 | 0 | 1 | -90 | 90 | 0.063066 | 0.015858 | -0.062948 | -0.015813
8 | 10 | 1.1876 | 0.45675 | 2.3969e-09 | 0 | 0 | 0 | 0 | 0 | 1 | -90 | 90 | -0.11149 | -0.028102 | 0.11165 | 0.028162
8 | 12 | 2.2766 | 0.87562 | 2.2975e-09 | 0 | 0 | 0 | 0 | 0 | 1 | -90 | 90 | 0.02545 | 0.0063801 | -0.025434 | -0.0063743
7 | 51 | 1.4333 | 0.55127 | 1.4465e-09 | 0 | 0 | 0 | 0 | 0 | 1 | -90 | 90 | 0.062948 | 0.015813 | -0.062885 | -0.015789
5 | 6 | 4.0892 | 1.5728 | 4.1267e-09 | 0 | 0 | 0 | 0 | 0 | 1 | -90 | 90 | 0.047588 | 0.011951 | -0.047486 | -0.011912
5 | 51 | 1.4428 | 0.55494 | 1.4561e-09 | 0 | 0 | 0 | 0 | 0 | 1 | -90 | 90 | -0.047588 | -0.011951 | 0.047624 | 0.011964
6 | 17 | 5.0534 | 1.9436 | 5.0998e-09 | 0 | 0 | 0 | 0 | 0 | 1 | -90 | 90 | 0.02595 | 0.0065097 | -0.025912 | -0.0064957
6 | 59 | 7.3843 | 2.8401 | 7.4521e-09 | 0 | 0 | 0 | 0 | 0 | 1 | -90 | 90 | 0.021537 | 0.0054022 | -0.021499 | -0.0053883
17 | 16 | 1.6379 | 0.62996 | 1.6529e-09 | 0 | 0 | 0 | 0 | 0 | 1 | -90 | 90 | 0.025912 | 0.0064957 | -0.0259 | -0.0064912
59 | 34 | 3.1517 | 1.2122 | 3.1806e-09 | 0 | 0 | 0 | 0 | 0 | 1 | -90 | 90 | 0.010083 | 0.0025273 | -0.01008 | -0.0025262
10 | 11 | 1.3744 | 0.52862 | 2.7741e-09 | 0 | 0 | 0 | 0 | 0 | 1 | -90 | 90 | -0.14189 | -0.035745 | 0.14218 | 0.035859
10 | 18 | 1.7614 | 0.67745 | 1.7775e-09 | 0 | 0 | 0 | 0 | 0 | 1 | -90 | 90 | 0.030241 | 0.0075831 | -0.030224 | -0.0075766
9 | 26 | 4.1821 | 1.6085 | 4.2205e-09 | 0 | 0 | 0 | 0 | 0 | 1 | -90 | 90 | 0.0027926 | 0.00069951 | -0.0027922 | -0.0006998
9 | 11 | 6.1081 | 2.3493 | 6.1641e-09 | 0 | 0 | 0 | 0 | 0 | 1 | -90 | 90 | -0.038102 | -0.0095603 | 0.038196 | 0.0095961
9 | 23 | 2.3432 | 0.90122 | 2.3647e-09 | 0 | 0 | 0 | 0 | 0 | 1 | -90 | 90 | 0.035309 | 0.0088608 | -0.035278 | -0.008849
11 | 60 | 1.0212 | 0.39275 | 1.0305e-09 | 0 | 0 | 0 | 0 | 0 | 1 | -90 | 90 | 0.0014343 | 0.00035938 | -0.0014343 | -0.00035947
11 | 32 | 5.6719 | 2.1815 | 5.7239e-09 | 0 | 0 | 0 | 0 | 0 | 1 | -90 | 90 | 0.052345 | 0.013154 | -0.05218 | -0.013091
23 | 24 | 2.3453 | 0.90204 | 2.3668e-09 | 0 | 0 | 0 | 0 | 0 | 1 | -90 | 90 | 0.033899 | 0.0085035 | -0.03387 | -0.0084926
18 | 19 | 2.252 | 0.86615 | 2.2727e-09 | 0 | 0 | 0 | 0 | 0 | 1 | -90 | 90 | 0.024899 | 0.0062422 | -0.024885 | -0.0062367
32 | 31 | 1.2397 | 0.47682 | 1.2511e-09 | 0 | 0 | 0 | 0 | 0 | 1 | -90 | 90 | 0.05218 | 0.013091 | -0.052144 | -0.013077
24 | 25 | 2.0546 | 0.79022 | 2.0734e-09 | 0 | 0 | 0 | 0 | 0 | 1 | -90 | 90 | 0.032423 | 0.00813 | -0.0324 | -0.0081213
19 | 20 | 1.6029 | 0.61651 | 1.6176e-09 | 0 | 0 | 0 | 0 | 0 | 1 | -90 | 90 | 0.016053 | 0.0040241 | -0.016048 | -0.0040226
19 | 14 | 5.1649 | 1.9865 | 5.2123e-09 | 0 | 0 | 0 | 0 | 0 | 1 | -90 | 90 | 0.0088318 | 0.0022126 | -0.0088275 | -0.0022115
31 | 33 | 0.1271 | 0.048885 | 1.2827e-10 | 0 | 0 | 0 | 0 | 0 | 1 | -90 | 90 | 0.044851 | 0.011249 | -0.044848 | -0.011248
14 | 52 | 0.76933 | 0.2959 | 7.7639e-10 | 0 | 0 | 0 | 0 | 0 | 1 | -90 | 90 | 0.0088275 | 0.0022115 | -0.0088268 | -0.0022113
52 | 53 | 7.1139 | 2.7361 | 7.1792e-09 | 0 | 0 | 0 | 0 | 0 | 1 | -90 | 90 | 0.0059488 | 0.00149 | -0.0059461 | -0.0014897
20 | 21 | 1.9838 | 0.76298 | 2.002e-09 | 0 | 0 | 0 | 0 | 0 | 1 | -90 | 90 | 0.012954 | 0.0032469 | -0.01295 | -0.0032458
53 | 54 | 2.7995 | 1.0767 | 2.8252e-09 | 0 | 0 | 0 | 0 | 0 | 1 | -90 | 90 | 0.0059461 | 0.0014897 | -0.005945 | -0.0014895
21 | 22 | 1.4892 | 0.57279 | 1.5029e-09 | 0 | 0 | 0 | 0 | 0 | 1 | -90 | 90 | 0.01295 | 0.0032458 | -0.012947 | -0.0032449
22 | 57 | 1.7624 | 0.67784 | 1.7786e-09 | 0 | 0 | 0 | 0 | 0 | 1 | -90 | 90 | 0.0081142 | 0.0020336 | -0.008113 | -0.0020333
25 | 27 | 0.42237 | 0.16245 | 4.2624e-10 | 0 | 0 | 0 | 0 | 0 | 1 | -90 | 90 | 0.026985 | 0.0067642 | -0.026982 | -0.0067629
27 | 47 | 4.9464 | 1.9024 | 4.9918e-09 | 0 | 0 | 0 | 0 | 0 | 1 | -90 | 90 | 0.0053727 | 0.0013462 | -0.0053712 | -0.0013461
27 | 45 | 2.0795 | 0.7998 | 2.0986e-09 | 0 | 0 | 0 | 0 | 0 | 1 | -90 | 90 | 0.021609 | 0.0054167 | -0.021599 | -0.0054129
45 | 46 | 2.4183 | 0.93012 | 2.4405e-09 | 0 | 0 | 0 | 0 | 0 | 1 | -90 | 90 | 0.013289 | 0.0033309 | -0.013284 | -0.0033294
45 | 44 | 2.8582 | 1.0993 | 2.8844e-09 | 0 | 0 | 0 | 0 | 0 | 1 | -90 | 90 | 0.0066615 | 0.0016689 | -0.0066601 | -0.0016687
46 | 48 | 0.021178 | 0.0081453 | 2.1372e-11 | 0 | 0 | 0 | 0 | 0 | 1 | -90 | 90 | 0.0090247 | 0.0022618 | -0.0090247 | -0.0022618
44 | 43 | 1.7389 | 0.66879 | 1.7548e-09 | 0 | 0 | 0 | 0 | 0 | 1 | -90 | 90 | 0.0040917 | 0.001025 | -0.0040914 | -0.001025
28 | 29 | 1.2263 | 0.47166 | 1.2376e-09 | 0 | 0 | 0 | 0 | 0 | 1 | -90 | 90 | -0.0023541 | -0.00059 | 0.0023542 | 0.0005899
29 | 30 | 5.7213 | 2.2005 | 5.7738e-09 | 0 | 0 | 0 | 0 | 0 | 1 | -90 | 90 | -0.0069494 | -0.0017416 | 0.0069523 | 0.0017421
30 | 38 | 10.8876 | 4.1875 | 1.0988e-08 | 0 | 0 | 0 | 0 | 0 | 1 | -90 | 90 | -0.013973 | -0.0035015 | 0.013996 | 0.0035092
30 | 41 | 5.7073 | 2.1951 | 5.7596e-09 | 0 | 0 | 0 | 0 | 0 | 1 | -90 | 90 | 0.0070208 | 0.0017593 | -0.0070177 | -0.0017587
38 | 49 | 5.1663 | 1.987 | 5.2137e-09 | 0 | 0 | 0 | 0 | 0 | 1 | -90 | 90 | 0.0075968 | 0.0019037 | -0.0075936 | -0.001903
38 | 37 | 1.9908 | 0.76567 | 2.009e-09 | 0 | 0 | 0 | 0 | 0 | 1 | -90 | 90 | -0.021593 | -0.0054129 | 0.021603 | 0.0054166
41 | 40 | 3.2269 | 1.2411 | 3.2565e-09 | 0 | 0 | 0 | 0 | 0 | 1 | -90 | 90 | 0.0070177 | 0.0017587 | -0.007016 | -0.0017584
49 | 50 | 1.1894 | 0.45746 | 1.2003e-09 | 0 | 0 | 0 | 0 | 0 | 1 | -90 | 90 | 0.0020524 | 0.00051426 | -0.0020523 | -0.00051436
37 | 35 | 2.092 | 0.80462 | 2.1112e-09 | 0 | 0 | 0 | 0 | 0 | 1 | -90 | 90 | -0.021603 | -0.0054166 | 0.021613 | 0.0054204
35 | 33 | 3.1575 | 1.2144 | 3.1865e-09 | 0 | 0 | 0 | 0 | 0 | 1 | -90 | 90 | -0.029788 | -0.0074691 | 0.029818 | 0.0074803
33 | 36 | 2.9641 | 1.14 | 2.9913e-09 | 0 | 0 | 0 | 0 | 0 | 1 | -90 | 90 | 0.015031 | 0.0037677 | -0.015024 | -0.0037653
42 | 43 | 5.1095 | 1.9652 | 5.1564e-09 | 0 | 0 | 0 | 0 | 0 | 1 | -90 | 90 | -0.0040904 | -0.0010252 | 0.0040914 | 0.001025
54 | 55 | 4.7918 | 1.843 | 4.8358e-09 | 0 | 0 | 0 | 0 | 0 | 1 | -90 | 90 | 0.0028788 | 0.00072107 | -0.0028784 | -0.00072139