## bus_data
BUS_I | BUS_TYPE | Pd | Qd | Gs | Bs | area | Vm | Va | baseKV | zone | Vmax | Vmin
1 | 1 | 0.014771 | 0.0037021 | 0 | 0 | 1 | 0.97354 | -0.18533 | 0.4 | 1 | 1.1 | 0.9
2 | 1 | 0 | 0 | 0 | 0 | 1 | 0.97366 | -0.18442 | 0.4 | 1 | 1.1 | 0.9
5 | 1 | 0 | 0 | 0 | 0 | 1 | 0.97167 | -0.19877 | 0.4 | 1 | 1.1 | 0.9
6 | 1 | 0 | 0 | 0 | 0 | 1 | 0.99774 | -0.01545 | 0.4 | 1 | 1.1 | 0.9
4 | 1 | 0 | 0 | 0 | 0 | 1 | 0.97166 | -0.19885 | 0.4 | 1 | 1.1 | 0.9
29 | 1 | 0.00037106 | 9.2996e-05 | 0 | 0 | 1 | 0.97165 | -0.19892 | 0.4 | 1 | 1.1 | 0.9
30 | 1 | 0.014439 | 0.0036186 | 0 | 0 | 1 | 0.97109 | -0.20295 | 0.4 | 1 | 1.1 | 0.9
7 | 1 | 0 | 0 | 0 | 0 | 1 | 0.99772 | -0.015624 | 0.4 | 1 | 1.1 | 0.9
23 | 1 | 0.0030172 | 0.00075619 | 0 | 0 | 1 | 0.99924 | -0.0051766 | 0.4 | 1 | 1.1 | 0.9
27 | 1 | 0.00053486 | 0.00013405 | 0 | 0 | 1 | 0.99771 | -0.015664 | 0.4 | 1 | 1.1 | 0.9
21 | 3 | 0 | 0 | 0 | 0 | 1 | 1 | 0 | 0.4 | 1 | 1.1 | 0.9
9 | 1 | 0.0085958 | 0.0021543 | 0 | 0 | 1 | 0.98993 | -0.070704 | 0.4 | 1 | 1.1 | 0.9
11 | 1 | 0 | 0 | 0 | 0 | 1 | 0.99045 | -0.067022 | 0.4 | 1 | 1.1 | 0.9
12 | 1 | 0.014195 | 0.0035576 | 0 | 0 | 1 | 0.99122 | -0.061596 | 0.4 | 1 | 1.1 | 0.9
13 | 1 | 0.0038795 | 0.00097228 | 0 | 0 | 1 | 0.99376 | -0.043663 | 0.4 | 1 | 1.1 | 0.9
14 | 1 | 0 | 0 | 0 | 0 | 1 | 0.9945 | -0.038477 | 0.4 | 1 | 1.1 | 0.9
15 | 1 | 0.0033725 | 0.00084522 | 0 | 0 | 1 | 0.994 | -0.042037 | 0.4 | 1 | 1.1 | 0.9
16 | 1 | 0.030463 | 0.0076348 | 0 | 0 | 1 | 0.99653 | -0.024244 | 0.4 | 1 | 1.1 | 0.9
19 | 1 | 0 | 0 | 0 | 0 | 1 | 0.99368 | -0.044277 | 0.4 | 1 | 1.1 | 0.9
20 | 1 | 0.0040175 | 0.0010069 | 0 | 0 | 1 | 0.99345 | -0.045886 | 0.4 | 1 | 1.1 | 0.9
17 | 1 | 0.0013473 | 0.00033767 | 0 | 0 | 1 | 0.99364 | -0.044528 | 0.4 | 1 | 1.1 | 0.9
22 | 1 | 0.026644 | 0.0066775 | 0 | 0 | 1 | 0.99592 | -0.028488 | 0.4 | 1 | 1.1 | 0.9
18 | 1 | 0.0039669 | 0.00099419 | 0 | 0 | 1 | 0.9934 | -0.04622 | 0.4 | 1 | 1.1 | 0.9
26 | 1 | 0.020732 | 0.0051959 | 0 | 0 | 1 | 0.99477 | -0.036569 | 0.4 | 1 | 1.1 | 0.9
25 | 1 | 0.011723 | 0.0029382 | 0 | 0 | 1 | 0.99316 | -0.047914 | 0.4 | 1 | 1.1 | 0.9
24 | 1 | 0.030952 | 0.0077574 | 0 | 0 | 1 | 0.99301 | -0.049007 | 0.4 | 1 | 1.1 | 0.9

## generator_data
GEN_BUS | PG | QG | QMAX | QMIN | VG | MBASE | GEN_STATUS | PMAX | PMIN
21 | 0.19475 | 0.049025 | 10 | -10 | 1 | 100 | 1 | 10 | 0

## branch_data
F_BUS | T_BUS | BR_R | BR_X | BR_B | RATE_A | RATE_B | RATE_C | TAP | SHIFT | BR_STATUS | ANGMIN | ANGMAX | P_in | Q_in | P_out | Q_out
1 | 2 | 0.75815 | 0.29159 | 7.651e-10 | 0 | 0 | 0 | 0 | 0 | 1 | -90 | 90 | -0.014771 | -0.0037021 | 0.014773 | 0.0037027
2 | 5 | 11.9306 | 4.5887 | 1.204e-08 | 0 | 0 | 0 | 0 | 0 | 1 | -90 | 90 | 0.014847 | 0.0037243 | -0.014818 | -0.003714
2 | 6 | 72.1842 | 27.7632 | 7.2847e-08 | 0 | 0 | 0 | 0 | 0 | 1 | -90 | 90 | -0.02962 | -0.0074268 | 0.03033 | 0.0076928
5 | 30 | 3.5617 | 1.3699 | 3.5944e-09 | 0 | 0 | 0 | 0 | 0 | 1 | -90 | 90 | 0.014447 | 0.0036215 | -0.014438 | -0.0036187
5 | 4 | 2.6277 | 1.0107 | 2.6518e-09 | 0 | 0 | 0 | 0 | 0 | 1 | -90 | 90 | 0.00037106 | 9.2516e-05 | -0.00037105 | -9.2765e-05
6 | 7 | 4.2198 | 1.623 | 4.2585e-09 | 0 | 0 | 0 | 0 | 0 | 1 | -90 | 90 | 0.00053488 | 0.00013354 | -0.00053486 | -0.00013395
6 | 23 | 4.4188 | 1.6995 | 8.9187e-09 | 0 | 0 | 0 | 0 | 0 | 1 | -90 | 90 | -0.030865 | -0.0078262 | 0.03091 | 0.0078427
4 | 29 | 2.4477 | 0.94144 | 2.4702e-09 | 0 | 0 | 0 | 0 | 0 | 1 | -90 | 90 | 0.00037105 | 9.2765e-05 | -0.00037105 | -9.2997e-05
7 | 27 | 0.95189 | 0.36611 | 9.6062e-10 | 0 | 0 | 0 | 0 | 0 | 1 | -90 | 90 | 0.00053486 | 0.00013395 | -0.00053486 | -0.00013405
23 | 21 | 2.0287 | 0.78025 | 4.0945e-09 | 0 | 0 | 0 | 0 | 0 | 1 | -90 | 90 | -0.033927 | -0.0085988 | 0.033952 | 0.008608
21 | 22 | 4.1036 | 1.5783 | 4.1413e-09 | 0 | 0 | 0 | 0 | 0 | 1 | -90 | 90 | 0.090552 | 0.022761 | -0.090194 | -0.022623
21 | 16 | 4.504 | 1.7323 | 4.5453e-09 | 0 | 0 | 0 | 0 | 0 | 1 | -90 | 90 | 0.07025 | 0.017657 | -0.070014 | -0.017566
9 | 11 | 5.4702 | 2.1039 | 5.5203e-09 | 0 | 0 | 0 | 0 | 0 | 1 | -90 | 90 | -0.0085958 | -0.0021543 | 0.0086002 | 0.0021555
11 | 12 | 8.0645 | 3.1017 | 8.1385e-09 | 0 | 0 | 0 | 0 | 0 | 1 | -90 | 90 | -0.0086002 | -0.0021555 | 0.0086067 | 0.0021572
12 | 13 | 10.0901 | 3.8808 | 1.0183e-08 | 0 | 0 | 0 | 0 | 0 | 1 | -90 | 90 | -0.022802 | -0.0057148 | 0.022859 | 0.0057356
13 | 14 | 2.5014 | 0.96208 | 2.5244e-09 | 0 | 0 | 0 | 0 | 0 | 1 | -90 | 90 | -0.026738 | -0.0067079 | 0.026757 | 0.006715
14 | 15 | 3.6057 | 1.3868 | 3.6387e-09 | 0 | 0 | 0 | 0 | 0 | 1 | -90 | 90 | 0.012715 | 0.003187 | -0.012709 | -0.0031849
14 | 16 | 4.6626 | 1.7933 | 4.7053e-09 | 0 | 0 | 0 | 0 | 0 | 1 | -90 | 90 | -0.039472 | -0.009902 | 0.039551 | 0.0099316
15 | 19 | 3.0863 | 1.187 | 3.1146e-09 | 0 | 0 | 0 | 0 | 0 | 1 | -90 | 90 | 0.0093366 | 0.0023397 | -0.0093337 | -0.0023389
19 | 20 | 2.592 | 0.99693 | 2.6158e-09 | 0 | 0 | 0 | 0 | 0 | 1 | -90 | 90 | 0.0079863 | 0.0020015 | -0.0079845 | -0.002001
19 | 17 | 2.3978 | 0.92224 | 2.4198e-09 | 0 | 0 | 0 | 0 | 0 | 1 | -90 | 90 | 0.0013474 | 0.00033745 | -0.0013473 | -0.00033767
20 | 18 | 1.0798 | 0.4153 | 1.0897e-09 | 0 | 0 | 0 | 0 | 0 | 1 | -90 | 90 | 0.003967 | 0.00099415 | -0.0039668 | -0.00099419
22 | 26 | 1.6446 | 0.63255 | 1.6597e-09 | 0 | 0 | 0 | 0 | 0 | 1 | -90 | 90 | 0.063551 | 0.015946 | -0.06348 | -0.015919
26 | 25 | 3.421 | 1.3158 | 3.4524e-09 | 0 | 0 | 0 | 0 | 0 | 1 | -90 | 90 | 0.042748 | 0.010723 | -0.04268 | -0.010697
25 | 24 | 0.4535 | 0.17442 | 4.5766e-10 | 0 | 0 | 0 | 0 | 0 | 1 | -90 | 90 | 0.030957 | 0.0077592 | -0.030952 | -0.0077574