## bus_data
BUS_I | BUS_TYPE | Pd | Qd | Gs | Bs | area | Vm | Va | baseKV | zone | Vmax | Vmin
1 | 1 | 0.018889 | 0.0047341 | 0 | 0 | 1 | 0.98952 | -0.073366 | 0.4 | 1 | 1.1 | 0.9
2 | 1 | 0 | 0 | 0 | 0 | 1 | 0.99011 | -0.069231 | 0.4 | 1 | 1.1 | 0.9
4 | 1 | 0.0095699 | 0.0023985 | 0 | 0 | 1 | 0.99082 | -0.06418 | 0.4 | 1 | 1.1 | 0.9
5 | 1 | 0 | 0 | 0 | 0 | 1 | 0.98977 | -0.071639 | 0.4 | 1 | 1.1 | 0.9
6 | 1 | 0.0071357 | 0.0017884 | 0 | 0 | 1 | 0.99303 | -0.048611 | 0.4 | 1 | 1.1 | 0.9
16 | 1 | 0.020209 | 0.0050648 | 0 | 0 | 1 | 0.98877 | -0.078709 | 0.4 | 1 | 1.1 | 0.9
7 | 1 | 0 | 0 | 0 | 0 | 1 | 0.99631 | -0.02566 | 0.4 | 1 | 1.1 | 0.9
8 | 1 | 0 | 0 | 0 | 0 | 1 | 0.99778 | -0.015385 | 0.4 | 1 | 1.1 | 0.9
9 | 1 | 0.005857 | 0.0014679 | 0 | 0 | 1 | 0.99606 | -0.027437 | 0.4 | 1 | 1.1 | 0.9
10 | 1 | 0.0039619 | 0.00099295 | 0 | 0 | 1 | 0.99517 | -0.033666 | 0.4 | 1 | 1.1 | 0.9
18 | 3 | 0.00278 | 0.00069673 | 0 | 0 | 1 | 1 | 0 | 0.4 | 1 | 1.1 | 0.9
19 | 1 | 0.0024829 | 0.00062227 | 0 | 0 | 1 | 0.99452 | -0.038037 | 0.4 | 1 | 1.1 | 0.9
15 | 1 | 0.0036022 | 0.00090281 | 0 | 0 | 1 | 0.99421 | -0.040405 | 0.4 | 1 | 1.1 | 0.9
50 | 1 | 0.0017279 | 0.00043305 | 0 | 0 | 1 | 0.99842 | -0.011014 | 0.4 | 1 | 1.1 | 0.9
59 | 1 | 0.0021844 | 0.00054746 | 0 | 0 | 1 | 0.99141 | -0.059752 | 0.4 | 1 | 1.1 | 0.9
60 | 1 | 0 | 0 | 0 | 0 | 1 | 0.98905 | -0.076361 | 0.4 | 1 | 1.1 | 0.9
35 | 1 | 0 | 0 | 0 | 0 | 1 | 0.98916 | -0.075573 | 0.4 | 1 | 1.1 | 0.9
36 | 1 | 0 | 0 | 0 | 0 | 1 | 0.9881 | -0.083096 | 0.4 | 1 | 1.1 | 0.9
12 | 1 | 0 | 0 | 0 | 0 | 1 | 0.99373 | -0.043741 | 0.4 | 1 | 1.1 | 0.9
11 | 1 | 0.014196 | 0.0035578 | 0 | 0 | 1 | 0.9898 | -0.071489 | 0.4 | 1 | 1.1 | 0.9
13 | 1 | 0 | 0 | 0 | 0 | 1 | 0.99193 | -0.056451 | 0.4 | 1 | 1.1 | 0.9
14 | 1 | 0.014712 | 0.0036872 | 0 | 0 | 1 | 0.99259 | -0.051796 | 0.4 | 1 | 1.1 | 0.9
49 | 1 | 0 | 0 | 0 | 0 | 1 | 0.99809 | -0.013357 | 0.4 | 1 | 1.1 | 0.9
20 | 1 | 0.001698 | 0.00042556 | 0 | 0 | 1 | 0.99516 | -0.033951 | 0.4 | 1 | 1.1 | 0.9
21 | 1 | 0 | 0 | 0 | 0 | 1 | 0.99527 | -0.033182 | 0.4 | 1 | 1.1 | 0.9
22 | 1 | 0.0036122 | 0.00090529 | 0 | 0 | 1 | 0.995 | -0.035026 | 0.4 | 1 | 1.1 | 0.9
23 | 1 | 0 | 0 | 0 | 0 | 1 | 0.99545 | -0.031858 | 0.4 | 1 | 1.1 | 0.9
45 | 1 | 0.0018416 | 0.00046155 | 0 | 0 | 1 | 0.99572 | -0.03001 | 0.4 | 1 | 1.1 | 0.9
42 | 1 | 0.0019834 | 0.00049709 | 0 | 0 | 1 | 0.99514 | -0.034072 | 0.4 | 1 | 1.1 | 0.9
26 | 1 | 0 | 0 | 0 | 0 | 1 | 0.99615 | -0.026995 | 0.4 | 1 | 1.1 | 0.9
43 | 1 | 0.0026776 | 0.00067107 | 0 | 0 | 1 | 0.99514 | -0.03408 | 0.4 | 1 | 1.1 | 0.9
24 | 1 | 0.0023449 | 0.00058769 | 0 | 0 | 1 | 0.99594 | -0.028446 | 0.4 | 1 | 1.1 | 0.9
25 | 1 | 0.0035442 | 0.00088827 | 0 | 0 | 1 | 0.99601 | -0.027972 | 0.4 | 1 | 1.1 | 0.9
47 | 1 | 0 | 0 | 0 | 0 | 1 | 0.99741 | -0.018092 | 0.4 | 1 | 1.1 | 0.9
46 | 1 | 0.0021625 | 0.00054198 | 0 | 0 | 1 | 0.99724 | -0.019337 | 0.4 | 1 | 1.1 | 0.9
27 | 1 | 0.0033141 | 0.0008306 | 0 | 0 | 1 | 0.98138 | -0.13064 | 0.4 | 1 | 1.1 | 0.9
28 | 1 | 0.0049823 | 0.0012487 | 0 | 0 | 1 | 0.98122 | -0.13177 | 0.4 | 1 | 1.1 | 0.9
29 | 1 | 0 | 0 | 0 | 0 | 1 | 0.98141 | -0.13044 | 0.4 | 1 | 1.1 | 0.9
30 | 1 | 0.0016668 | 0.00041774 | 0 | 0 | 1 | 0.98214 | -0.12524 | 0.4 | 1 | 1.1 | 0.9
31 | 1 | 0 | 0 | 0 | 0 | 1 | 0.97984 | -0.14161 | 0.4 | 1 | 1.1 | 0.9
41 | 1 | 0.0090116 | 0.0022585 | 0 | 0 | 1 | 0.98209 | -0.1256 | 0.4 | 1 | 1.1 | 0.9
38 | 1 | 0.0015927 | 0.00039918 | 0 | 0 | 1 | 0.98265 | -0.12161 | 0.4 | 1 | 1.1 | 0.9
69 | 1 | 0.0090512 | 0.0022684 | 0 | 0 | 1 | 0.97979 | -0.14198 | 0.4 | 1 | 1.1 | 0.9
58 | 1 | 0 | 0 | 0 | 0 | 1 | 0.97909 | -0.147 | 0.4 | 1 | 1.1 | 0.9
32 | 1 | 0 | 0 | 0 | 0 | 1 | 0.98504 | -0.10465 | 0.4 | 1 | 1.1 | 0.9
70 | 1 | 0.0027918 | 0.0006997 | 0 | 0 | 1 | 0.98503 | -0.10476 | 0.4 | 1 | 1.1 | 0.9
33 | 1 | 0 | 0 | 0 | 0 | 1 | 0.98419 | -0.11076 | 0.4 | 1 | 1.1 | 0.9
34 | 1 | 0 | 0 | 0 | 0 | 1 | 0.98595 | -0.098244 | 0.4 | 1 | 1.1 | 0.9
71 | 1 | 0.009028 | 0.0022626 | 0 | 0 | 1 | 0.98414 | -0.11107 | 0.4 | 1 | 1.1 | 0.9
57 | 1 | 0 | 0 | 0 | 0 | 1 | 0.98785 | -0.084776 | 0.4 | 1 | 1.1 | 0.9
55 | 1 | 0.0022375 | 0.00056078 | 0 | 0 | 1 | 0.98569 | -0.10002 | 0.4 | 1 | 1.1 | 0.9
61 | 1 | 0.0051646 | 0.0012944 | 0 | 0 | 1 | 0.98724 | -0.08918 | 0.4 | 1 | 1.1 | 0.9
37 | 1 | 0 | 0 | 0 | 0 | 1 | 0.98588 | -0.098794 | 0.4 | 1 | 1.1 | 0.9
68 | 1 | 0.004281 | 0.0010729 | 0 | 0 | 1 | 0.98581 | -0.099287 | 0.4 | 1 | 1.1 | 0.9
63 | 1 | 0 | 0 | 0 | 0 | 1 | 0.98597 | -0.098155 | 0.4 | 1 | 1.1 | 0.9
39 | 1 | 0.0022699 | 0.0005689 | 0 | 0 | 1 | 0.98411 | -0.11126 | 0.4 | 1 | 1.1 | 0.9
65 | 1 | 0.0068897 | 0.0017267 | 0 | 0 | 1 | 0.97872 | -0.14968 | 0.4 | 1 | 1.1 | 0.9
72 | 1 | 0.0027857 | 0.00069817 | 0 | 0 | 1 | 0.98783 | -0.084914 | 0.4 | 1 | 1.1 | 0.9
40 | 1 | 0 | 0 | 0 | 0 | 1 | 0.98482 | -0.10623 | 0.4 | 1 | 1.1 | 0.9
62 | 1 | 0 | 0 | 0 | 0 | 1 | 0.98651 | -0.09432 | 0.4 | 1 | 1.1 | 0.9
67 | 1 | 0.0095714 | 0.0023988 | 0 | 0 | 1 | 0.98587 | -0.098899 | 0.4 | 1 | 1.1 | 0.9
56 | 1 | 0.0027617 | 0.00069216 | 0 | 0 | 1 | 0.9848 | -0.10633 | 0.4 | 1 | 1.1 | 0.9
44 | 1 | 0.0072787 | 0.0018242 | 0 | 0 | 1 | 0.99497 | -0.035297 | 0.4 | 1 | 1.1 | 0.9
48 | 1 | 0.0046031 | 0.0011536 | 0 | 0 | 1 | 0.99716 | -0.019909 | 0.4 | 1 | 1.1 | 0.9
51 | 1 | 0.0031746 | 0.00079562 | 0 | 0 | 1 | 0.99782 | -0.015242 | 0.4 | 1 | 1.1 | 0.9
52 | 1 | 0.0027091 | 0.00067898 | 0 | 0 | 1 | 0.99781 | -0.01529 | 0.4 | 1 | 1.1 | 0.9
53 | 1 | 0.0026691 | 0.00066894 | 0 | 0 | 1 | 0.99767 | -0.016341 | 0.4 | 1 | 1.1 | 0.9
54 | 1 | 0.0027502 | 0.00068925 | 0 | 0 | 1 | 0.99766 | -0.016383 | 0.4 | 1 | 1.1 | 0.9
66 | 1 | 0.0039598 | 0.00099242 | 0 | 0 | 1 | 0.97861 | -0.15041 | 0.4 | 1 | 1.1 | 0.9
64 | 1 | 0.0049244 | 0.0012342 | 0 | 0 | 1 | 0.98645 | -0.094777 | 0.4 | 1 | 1.1 | 0.9

## generator_data
GEN_BUS | PG | QG | QMAX | QMIN | VG | MBASE | GEN_STATUS | PMAX | PMIN
18 | 0.23912 | 0.060243 | 10 | -10 | 1 | 100 | 1 | 10 | 0

## branch_data
F_BUS | T_BUS | BR_R | BR_X | BR_B | RATE_A | RATE_B | RATE_C | TAP | SHIFT | BR_STATUS | ANGMIN | ANGMAX | P_in | Q_in | P_out | Q_out
1 | 2 | 2.7935 | 1.0744 | 2.8192e-09 | 0 | 0 | 0 | 0 | 0 | 1 | -90 | 90 | -0.018889 | -0.0047341 | 0.0189 | 0.004738
2 | 4 | 1.6506 | 0.63484 | 1.6657e-09 | 0 | 0 | 0 | 0 | 0 | 1 | -90 | 90 | -0.039136 | -0.0098125 | 0.039163 | 0.0098229
2 | 5 | 1.5207 | 0.5849 | 1.5347e-09 | 0 | 0 | 0 | 0 | 0 | 1 | -90 | 90 | 0.020235 | 0.0050745 | -0.020229 | -0.005072
4 | 6 | 4.0991 | 1.5766 | 4.1367e-09 | 0 | 0 | 0 | 0 | 0 | 1 | -90 | 90 | -0.048733 | -0.012221 | 0.048838 | 0.012261
5 | 16 | 4.4596 | 1.7152 | 4.5006e-09 | 0 | 0 | 0 | 0 | 0 | 1 | -90 | 90 | 0.020229 | 0.005072 | -0.020209 | -0.0050648
6 | 7 | 5.2989 | 2.038 | 5.3475e-09 | 0 | 0 | 0 | 0 | 0 | 1 | -90 | 90 | -0.055974 | -0.01405 | 0.056153 | 0.014118
7 | 8 | 1.3553 | 0.52125 | 1.3677e-09 | 0 | 0 | 0 | 0 | 0 | 1 | -90 | 90 | -0.098639 | -0.024784 | 0.09878 | 0.024838
7 | 9 | 3.9203 | 1.5078 | 3.9562e-09 | 0 | 0 | 0 | 0 | 0 | 1 | -90 | 90 | 0.0058585 | 0.0014681 | -0.005857 | -0.0014679
7 | 10 | 2.8332 | 1.0897 | 2.8592e-09 | 0 | 0 | 0 | 0 | 0 | 1 | -90 | 90 | 0.036628 | 0.0091978 | -0.036587 | -0.0091824
8 | 18 | 1.0569 | 0.40652 | 2.1333e-09 | 0 | 0 | 0 | 0 | 0 | 1 | -90 | 90 | -0.19099 | -0.048109 | 0.1914 | 0.048267
8 | 19 | 3.2169 | 1.2373 | 3.2465e-09 | 0 | 0 | 0 | 0 | 0 | 1 | -90 | 90 | 0.09221 | 0.02327 | -0.091918 | -0.023158
10 | 15 | 2.6701 | 1.027 | 2.6946e-09 | 0 | 0 | 0 | 0 | 0 | 1 | -90 | 90 | 0.032625 | 0.0081895 | -0.032594 | -0.008178
18 | 50 | 3.1968 | 1.2295 | 3.2262e-09 | 0 | 0 | 0 | 0 | 0 | 1 | -90 | 90 | 0.044937 | 0.01128 | -0.044868 | -0.011254
19 | 59 | 3.1504 | 1.2117 | 3.1793e-09 | 0 | 0 | 0 | 0 | 0 | 1 | -90 | 90 | 0.089435 | 0.022536 | -0.089164 | -0.022432
15 | 12 | 1.4846 | 0.57098 | 1.4982e-09 | 0 | 0 | 0 | 0 | 0 | 1 | -90 | 90 | 0.028992 | 0.0072752 | -0.028979 | -0.0072702
50 | 49 | 0.70609 | 0.27157 | 7.1257e-10 | 0 | 0 | 0 | 0 | 0 | 1 | -90 | 90 | 0.043141 | 0.01082 | -0.043126 | -0.010815
59 | 35 | 2.3406 | 0.90024 | 2.3621e-09 | 0 | 0 | 0 | 0 | 0 | 1 | -90 | 90 | 0.086979 | 0.021885 | -0.086788 | -0.021811
60 | 35 | 0.41951 | 0.16135 | 4.2336e-10 | 0 | 0 | 0 | 0 | 0 | 1 | -90 | 90 | -0.024007 | -0.0060235 | 0.024009 | 0.0060245
60 | 36 | 3.5788 | 1.3764 | 3.6116e-09 | 0 | 0 | 0 | 0 | 0 | 1 | -90 | 90 | 0.024007 | 0.0060235 | -0.023984 | -0.0060152
35 | 57 | 1.8779 | 0.72225 | 1.8951e-09 | 0 | 0 | 0 | 0 | 0 | 1 | -90 | 90 | 0.062779 | 0.015787 | -0.062698 | -0.015756
36 | 61 | 3.228 | 1.2416 | 3.2577e-09 | 0 | 0 | 0 | 0 | 0 | 1 | -90 | 90 | 0.023984 | 0.0060152 | -0.023964 | -0.0060078
12 | 14 | 3.5781 | 1.3762 | 3.611e-09 | 0 | 0 | 0 | 0 | 0 | 1 | -90 | 90 | 0.028979 | 0.0072702 | -0.028946 | -0.0072581
11 | 13 | 13.5436 | 5.2091 | 1.3668e-08 | 0 | 0 | 0 | 0 | 0 | 1 | -90 | 90 | -0.014196 | -0.0035578 | 0.014225 | 0.0035678
13 | 14 | 4.2015 | 1.6159 | 4.24e-09 | 0 | 0 | 0 | 0 | 0 | 1 | -90 | 90 | -0.014225 | -0.0035678 | 0.014235 | 0.0035709
49 | 51 | 2.1625 | 0.83173 | 2.1823e-09 | 0 | 0 | 0 | 0 | 0 | 1 | -90 | 90 | 0.011307 | 0.0028338 | -0.011304 | -0.0028328
49 | 47 | 1.9326 | 0.7433 | 1.9503e-09 | 0 | 0 | 0 | 0 | 0 | 1 | -90 | 90 | 0.03182 | 0.0079814 | -0.031799 | -0.0079736
20 | 21 | 1.8655 | 0.71749 | 1.8826e-09 | 0 | 0 | 0 | 0 | 0 | 1 | -90 | 90 | -0.0053107 | -0.0013307 | 0.0053113 | 0.0013307
20 | 22 | 3.8389 | 1.4765 | 3.8742e-09 | 0 | 0 | 0 | 0 | 0 | 1 | -90 | 90 | 0.0036127 | 0.00090511 | -0.0036122 | -0.00090529
21 | 23 | 3.214 | 1.2362 | 3.2435e-09 | 0 | 0 | 0 | 0 | 0 | 1 | -90 | 90 | -0.0053113 | -0.0013307 | 0.0053122 | 0.0013308
23 | 45 | 1.3827 | 0.53183 | 1.3954e-09 | 0 | 0 | 0 | 0 | 0 | 1 | -90 | 90 | -0.017257 | -0.0043245 | 0.017261 | 0.0043261
23 | 42 | 2.3919 | 0.91996 | 2.4139e-09 | 0 | 0 | 0 | 0 | 0 | 1 | -90 | 90 | 0.011945 | 0.0029938 | -0.011941 | -0.0029926
45 | 26 | 2.0391 | 0.78425 | 2.0578e-09 | 0 | 0 | 0 | 0 | 0 | 1 | -90 | 90 | -0.019103 | -0.0047877 | 0.019111 | 0.0047905
42 | 43 | 0.010872 | 0.0041816 | 1.0972e-11 | 0 | 0 | 0 | 0 | 0 | 1 | -90 | 90 | 0.0099575 | 0.0024955 | -0.0099575 | -0.0024955
26 | 47 | 4.609 | 1.7727 | 4.6513e-09 | 0 | 0 | 0 | 0 | 0 | 1 | -90 | 90 | -0.025001 | -0.0062664 | 0.025032 | 0.0062778
26 | 25 | 2.1428 | 0.82415 | 2.1624e-09 | 0 | 0 | 0 | 0 | 0 | 1 | -90 | 90 | 0.0058901 | 0.0014758 | -0.0058893 | -0.0014758
43 | 44 | 2.1562 | 0.82931 | 2.176e-09 | 0 | 0 | 0 | 0 | 0 | 1 | -90 | 90 | 0.0072799 | 0.0018245 | -0.0072787 | -0.0018242
24 | 25 | 2.6101 | 1.0039 | 2.6341e-09 | 0 | 0 | 0 | 0 | 0 | 1 | -90 | 90 | -0.0023449 | -0.00058769 | 0.002345 | 0.00058748
47 | 46 | 2.3827 | 0.91643 | 2.4046e-09 | 0 | 0 | 0 | 0 | 0 | 1 | -90 | 90 | 0.0067672 | 0.0016958 | -0.006766 | -0.0016956
46 | 48 | 1.609 | 0.61885 | 1.6238e-09 | 0 | 0 | 0 | 0 | 0 | 1 | -90 | 90 | 0.0046035 | 0.0011536 | -0.0046031 | -0.0011536
27 | 28 | 2.8542 | 1.0978 | 2.8804e-09 | 0 | 0 | 0 | 0 | 0 | 1 | -90 | 90 | 0.004983 | 0.0012487 | -0.0049822 | -0.0012487
27 | 29 | 0.29434 | 0.11321 | 2.9704e-10 | 0 | 0 | 0 | 0 | 0 | 1 | -90 | 90 | -0.0082972 | -0.0020793 | 0.0082974 | 0.0020794
29 | 30 | 2.3148 | 0.8903 | 2.336e-09 | 0 | 0 | 0 | 0 | 0 | 1 | -90 | 90 | -0.028242 | -0.0070819 | 0.028262 | 0.0070896
29 | 31 | 7.0266 | 2.7025 | 7.0911e-09 | 0 | 0 | 0 | 0 | 0 | 1 | -90 | 90 | 0.019944 | 0.0050026 | -0.019913 | -0.0049914
30 | 41 | 0.49309 | 0.18965 | 4.9761e-10 | 0 | 0 | 0 | 0 | 0 | 1 | -90 | 90 | 0.009012 | 0.0022586 | -0.0090115 | -0.0022585
30 | 38 | 1.1754 | 0.45209 | 1.1862e-09 | 0 | 0 | 0 | 0 | 0 | 1 | -90 | 90 | -0.038941 | -0.0097659 | 0.038961 | 0.0097734
31 | 69 | 0.49907 | 0.19195 | 5.0365e-10 | 0 | 0 | 0 | 0 | 0 | 1 | -90 | 90 | 0.0090515 | 0.0022686 | -0.0090511 | -0.0022684
31 | 58 | 6.2022 | 2.3855 | 6.2591e-09 | 0 | 0 | 0 | 0 | 0 | 1 | -90 | 90 | 0.010862 | 0.0027228 | -0.010854 | -0.0027203
38 | 39 | 3.22 | 1.2385 | 3.2495e-09 | 0 | 0 | 0 | 0 | 0 | 1 | -90 | 90 | -0.040553 | -0.010173 | 0.040612 | 0.010195
58 | 65 | 3.0775 | 1.1837 | 3.1057e-09 | 0 | 0 | 0 | 0 | 0 | 1 | -90 | 90 | 0.010854 | 0.0027203 | -0.01085 | -0.0027191
32 | 70 | 0.50245 | 0.19325 | 5.0706e-10 | 0 | 0 | 0 | 0 | 0 | 1 | -90 | 90 | 0.0027919 | 0.00069967 | -0.0027918 | -0.0006997
32 | 33 | 8.5437 | 3.286 | 8.6221e-09 | 0 | 0 | 0 | 0 | 0 | 1 | -90 | 90 | 0.009036 | 0.0022648 | -0.0090283 | -0.0022627
32 | 34 | 6.8457 | 2.6329 | 6.9085e-09 | 0 | 0 | 0 | 0 | 0 | 1 | -90 | 90 | -0.011828 | -0.0029645 | 0.011838 | 0.0029679
33 | 71 | 0.43901 | 0.16885 | 4.4304e-10 | 0 | 0 | 0 | 0 | 0 | 1 | -90 | 90 | 0.0090283 | 0.0022627 | -0.0090279 | -0.0022626
34 | 57 | 2.8672 | 1.1027 | 2.8935e-09 | 0 | 0 | 0 | 0 | 0 | 1 | -90 | 90 | -0.0598 | -0.015015 | 0.059912 | 0.015058
34 | 55 | 0.47169 | 0.18142 | 4.7602e-10 | 0 | 0 | 0 | 0 | 0 | 1 | -90 | 90 | 0.047962 | 0.012047 | -0.04795 | -0.012043
57 | 72 | 0.62582 | 0.2407 | 6.3156e-10 | 0 | 0 | 0 | 0 | 0 | 1 | -90 | 90 | 0.0027858 | 0.00069813 | -0.0027857 | -0.00069817
55 | 40 | 1.7248 | 0.6634 | 1.7407e-09 | 0 | 0 | 0 | 0 | 0 | 1 | -90 | 90 | 0.045713 | 0.011482 | -0.045673 | -0.011467
61 | 62 | 3.4709 | 1.335 | 3.5027e-09 | 0 | 0 | 0 | 0 | 0 | 1 | -90 | 90 | 0.018799 | 0.0047134 | -0.018786 | -0.0047086
37 | 68 | 1.4573 | 0.5605 | 1.4707e-09 | 0 | 0 | 0 | 0 | 0 | 1 | -90 | 90 | 0.0042813 | 0.0010729 | -0.004281 | -0.0010729
37 | 63 | 1.8902 | 0.727 | 1.9075e-09 | 0 | 0 | 0 | 0 | 0 | 1 | -90 | 90 | -0.0042813 | -0.0010729 | 0.0042817 | 0.0010729
63 | 67 | 0.98405 | 0.37848 | 9.9308e-10 | 0 | 0 | 0 | 0 | 0 | 1 | -90 | 90 | 0.0095723 | 0.0023991 | -0.0095713 | -0.0023988
63 | 62 | 3.5064 | 1.3486 | 3.5385e-09 | 0 | 0 | 0 | 0 | 0 | 1 | -90 | 90 | -0.013854 | -0.003472 | 0.013861 | 0.0034744
39 | 40 | 1.4829 | 0.57034 | 1.4965e-09 | 0 | 0 | 0 | 0 | 0 | 1 | -90 | 90 | -0.042881 | -0.010764 | 0.042911 | 0.010775
65 | 66 | 2.3145 | 0.89017 | 2.3357e-09 | 0 | 0 | 0 | 0 | 0 | 1 | -90 | 90 | 0.0039602 | 0.00099235 | -0.0039598 | -0.00099242
40 | 56 | 0.44525 | 0.17125 | 4.4934e-10 | 0 | 0 | 0 | 0 | 0 | 1 | -90 | 90 | 0.0027618 | 0.00069213 | -0.0027617 | -0.00069216
62 | 64 | 1.1761 | 0.45235 | 1.1869e-09 | 0 | 0 | 0 | 0 | 0 | 1 | -90 | 90 | 0.0049247 | 0.0012342 | -0.0049244 | -0.0012342
51 | 52 | 0.077227 | 0.029703 | 7.7936e-11 | 0 | 0 | 0 | 0 | 0 | 1 | -90 | 90 | 0.0081292 | 0.0020372 | -0.0081292 | -0.0020372
52 | 53 | 2.5131 | 0.96656 | 2.5361e-09 | 0 | 0 | 0 | 0 | 0 | 1 | -90 | 90 | 0.00542 | 0.0013582 | -0.0054193 | -0.0013582
53 | 54 | 0.19637 | 0.075528 | 1.9817e-10 | 0 | 0 | 0 | 0 | 0 | 1 | -90 | 90 | 0.0027502 | 0.00068924 | -0.0027502 | -0.00068925