## bus_data
BUS_I | BUS_TYPE | Pd | Qd | Gs | Bs | area | Vm | Va | baseKV | zone | Vmax | Vmin
1 | 3 | 0.070049 | 0.017556 | 0 | 0 | 1 | 1 | 0 | 0.4 | 1 | 1.1 | 0.9
2 | 1 | 0.012343 | 0.0030933 | 0 | 0 | 1 | 0.9984 | -0.011176 | 0.4 | 1 | 1.1 | 0.9
3 | 1 | 0 | 0 | 0 | 0 | 1 | 0.99972 | -0.001966 | 0.4 | 1 | 1.1 | 0.9
6 | 1 | 0.010955 | 0.0027456 | 0 | 0 | 1 | 0.99896 | -0.007279 | 0.4 | 1 | 1.1 | 0.9
4 | 1 | 0.011223 | 0.0028128 | 0 | 0 | 1 | 0.99836 | -0.011474 | 0.4 | 1 | 1.1 | 0.9
5 | 1 | 0 | 0 | 0 | 0 | 1 | 0.99945 | -0.0038606 | 0.4 | 1 | 1.1 | 0.9
58 | 1 | 0 | 0 | 0 | 0 | 1 | 0.99674 | -0.022799 | 0.4 | 1 | 1.1 | 0.9
59 | 1 | 0.0042791 | 0.0010724 | 0 | 0 | 1 | 0.99934 | -0.0046112 | 0.4 | 1 | 1.1 | 0.9
55 | 1 | 0.011505 | 0.0028834 | 0 | 0 | 1 | 0.99317 | -0.047891 | 0.4 | 1 | 1.1 | 0.9
56 | 1 | 0 | 0 | 0 | 0 | 1 | 0.99558 | -0.030961 | 0.4 | 1 | 1.1 | 0.9

## generator_data
GEN_BUS | PG | QG | QMAX | QMIN | VG | MBASE | GEN_STATUS | PMAX | PMIN
1 | 0.12048 | 0.030206 | 10 | -10 | 1 | 100 | 1 | 10 | 0

## branch_data
F_BUS | T_BUS | BR_R | BR_X | BR_B | RATE_A | RATE_B | RATE_C | TAP | SHIFT | BR_STATUS | ANGMIN | ANGMAX | P_in | Q_in | P_out | Q_out
1 | 2 | 4.1405 | 1.5925 | 4.1785e-09 | 0 | 0 | 0 | 0 | 0 | 1 | -90 | 90 | 0.035184 | 0.0088287 | -0.03513 | -0.0088082
1 | 3 | 5.9712 | 2.2966 | 6.026e-09 | 0 | 0 | 0 | 0 | 0 | 1 | -90 | 90 | 0.0042819 | 0.0010721 | -0.0042807 | -0.0010722
1 | 6 | 8.6432 | 3.3243 | 8.7225e-09 | 0 | 0 | 0 | 0 | 0 | 1 | -90 | 90 | 0.010966 | 0.002749 | -0.010955 | -0.0027456
2 | 4 | 0.16997 | 0.065371 | 1.7153e-10 | 0 | 0 | 0 | 0 | 0 | 1 | -90 | 90 | 0.022787 | 0.0057149 | -0.022786 | -0.0057145
3 | 5 | 5.7572 | 2.2143 | 5.81e-09 | 0 | 0 | 0 | 0 | 0 | 1 | -90 | 90 | 0.0042807 | 0.0010722 | -0.0042796 | -0.0010724
4 | 58 | 12.7302 | 4.8962 | 1.2847e-08 | 0 | 0 | 0 | 0 | 0 | 1 | -90 | 90 | 0.011563 | 0.0029017 | -0.011545 | -0.002896
5 | 59 | 2.2815 | 0.8775 | 2.3024e-09 | 0 | 0 | 0 | 0 | 0 | 1 | -90 | 90 | 0.0042796 | 0.0010724 | -0.0042791 | -0.0010724
58 | 56 | 9.1571 | 3.5219 | 9.2411e-09 | 0 | 0 | 0 | 0 | 0 | 1 | -90 | 90 | 0.011545 | 0.002896 | -0.011532 | -0.0028919
55 | 56 | 18.9406 | 7.2849 | 1.9114e-08 | 0 | 0 | 0 | 0 | 0 | 1 | -90 | 90 | -0.011505 | -0.0028834 | 0.011532 | 0.0028919