## bus_data
BUS_I | BUS_TYPE | Pd | Qd | Gs | Bs | area | Vm | Va | baseKV | zone | Vmax | Vmin
1 | 1 | 0.020487 | 0.0051345 | 0 | 0 | 1 | 0.97484 | -0.17715 | 0.4 | 1 | 1.1 | 0.9
2 | 1 | 0 | 0 | 0 | 0 | 1 | 0.97662 | -0.16435 | 0.4 | 1 | 1.1 | 0.9
3 | 1 | 0.0029771 | 0.00074614 | 0 | 0 | 1 | 0.97742 | -0.15863 | 0.4 | 1 | 1.1 | 0.9
4 | 1 | 0 | 0 | 0 | 0 | 1 | 0.97641 | -0.16585 | 0.4 | 1 | 1.1 | 0.9
9 | 1 | 0 | 0 | 0 | 0 | 1 | 0.97831 | -0.15224 | 0.4 | 1 | 1.1 | 0.9
54 | 1 | 0.0019839 | 0.00049721 | 0 | 0 | 1 | 0.97635 | -0.16628 | 0.4 | 1 | 1.1 | 0.9
10 | 1 | 0.0014488 | 0.00036311 | 0 | 0 | 1 | 0.97901 | -0.14729 | 0.4 | 1 | 1.1 | 0.9
5 | 1 | 0 | 0 | 0 | 0 | 1 | 0.99102 | -0.062843 | 0.4 | 1 | 1.1 | 0.9
6 | 1 | 0.020686 | 0.0051845 | 0 | 0 | 1 | 0.99139 | -0.060163 | 0.4 | 1 | 1.1 | 0.9
7 | 1 | 0.0071629 | 0.0017952 | 0 | 0 | 1 | 0.99072 | -0.064924 | 0.4 | 1 | 1.1 | 0.9
8 | 1 | 0 | 0 | 0 | 0 | 1 | 0.9908 | -0.064393 | 0.4 | 1 | 1.1 | 0.9
11 | 1 | 0.0013399 | 0.00033581 | 0 | 0 | 1 | 0.99187 | -0.056767 | 0.4 | 1 | 1.1 | 0.9
13 | 1 | 0.0023912 | 0.00059928 | 0 | 0 | 1 | 0.99062 | -0.065603 | 0.4 | 1 | 1.1 | 0.9
60 | 1 | 0 | 0 | 0 | 0 | 1 | 0.99045 | -0.066893 | 0.4 | 1 | 1.1 | 0.9
12 | 1 | 0.00098945 | 0.00024798 | 0 | 0 | 1 | 0.99324 | -0.04712 | 0.4 | 1 | 1.1 | 0.9
59 | 1 | 0.001952 | 0.00048922 | 0 | 0 | 1 | 0.99036 | -0.067509 | 0.4 | 1 | 1.1 | 0.9
55 | 1 | 0 | 0 | 0 | 0 | 1 | 0.97981 | -0.14155 | 0.4 | 1 | 1.1 | 0.9
56 | 1 | 0.0012609 | 0.00031602 | 0 | 0 | 1 | 0.98044 | -0.13709 | 0.4 | 1 | 1.1 | 0.9
44 | 1 | 0.0028617 | 0.00071721 | 0 | 0 | 1 | 0.97959 | -0.14313 | 0.4 | 1 | 1.1 | 0.9
15 | 1 | 0 | 0 | 0 | 0 | 1 | 0.99458 | -0.037728 | 0.4 | 1 | 1.1 | 0.9
16 | 1 | 0 | 0 | 0 | 0 | 1 | 0.99847 | -0.010591 | 0.4 | 1 | 1.1 | 0.9
17 | 1 | 0 | 0 | 0 | 0 | 1 | 0.99162 | -0.058473 | 0.4 | 1 | 1.1 | 0.9
23 | 1 | 0.0035341 | 0.00088572 | 0 | 0 | 1 | 0.98474 | -0.10713 | 0.4 | 1 | 1.1 | 0.9
40 | 1 | 0.0024243 | 0.00060758 | 0 | 0 | 1 | 0.98486 | -0.10629 | 0.4 | 1 | 1.1 | 0.9
19 | 1 | 0 | 0 | 0 | 0 | 1 | 0.99383 | -0.042774 | 0.4 | 1 | 1.1 | 0.9
61 | 3 | 0.03938 | 0.0098695 | 0 | 0 | 1 | 1 | 0 | 0.4 | 1 | 1.1 | 0.9
18 | 1 | 0 | 0 | 0 | 0 | 1 | 0.99042 | -0.066961 | 0.4 | 1 | 1.1 | 0.9
20 | 1 | 0.0073975 | 0.001854 | 0 | 0 | 1 | 0.99051 | -0.066289 | 0.4 | 1 | 1.1 | 0.9
38 | 1 | 0.012002 | 0.0030079 | 0 | 0 | 1 | 0.99001 | -0.069856 | 0.4 | 1 | 1.1 | 0.9
36 | 1 | 0.012735 | 0.0031917 | 0 | 0 | 1 | 0.98971 | -0.071989 | 0.4 | 1 | 1.1 | 0.9
41 | 1 | 0.0055603 | 0.0013935 | 0 | 0 | 1 | 0.98866 | -0.078935 | 0.4 | 1 | 1.1 | 0.9
21 | 1 | 0.0084277 | 0.0021122 | 0 | 0 | 1 | 0.98702 | -0.090964 | 0.4 | 1 | 1.1 | 0.9
42 | 1 | 0.0035523 | 0.0008903 | 0 | 0 | 1 | 0.98757 | -0.086607 | 0.4 | 1 | 1.1 | 0.9
22 | 1 | 0 | 0 | 0 | 0 | 1 | 0.98686 | -0.092087 | 0.4 | 1 | 1.1 | 0.9
31 | 1 | 0.0029133 | 0.00073013 | 0 | 0 | 1 | 0.98642 | -0.095213 | 0.4 | 1 | 1.1 | 0.9
33 | 1 | 0.0024555 | 0.0006154 | 0 | 0 | 1 | 0.98639 | -0.095417 | 0.4 | 1 | 1.1 | 0.9
30 | 1 | 0.0057963 | 0.0014527 | 0 | 0 | 1 | 0.98628 | -0.09619 | 0.4 | 1 | 1.1 | 0.9
32 | 1 | 0.0014995 | 0.00037581 | 0 | 0 | 1 | 0.9861 | -0.097495 | 0.4 | 1 | 1.1 | 0.9
39 | 1 | 0.0024565 | 0.00061565 | 0 | 0 | 1 | 0.98503 | -0.1051 | 0.4 | 1 | 1.1 | 0.9
24 | 1 | 0.0024934 | 0.00062491 | 0 | 0 | 1 | 0.98541 | -0.10236 | 0.4 | 1 | 1.1 | 0.9
25 | 1 | 0.0020645 | 0.00051742 | 0 | 0 | 1 | 0.98552 | -0.10161 | 0.4 | 1 | 1.1 | 0.9
26 | 1 | 0.0026396 | 0.00066156 | 0 | 0 | 1 | 0.98539 | -0.1025 | 0.4 | 1 | 1.1 | 0.9
27 | 1 | 0.0017316 | 0.00043398 | 0 | 0 | 1 | 0.98559 | -0.10112 | 0.4 | 1 | 1.1 | 0.9
28 | 1 | 0.001844 | 0.00046216 | 0 | 0 | 1 | 0.98579 | -0.099659 | 0.4 | 1 | 1.1 | 0.9
29 | 1 | 0.002214 | 0.00055488 | 0 | 0 | 1 | 0.98589 | -0.098931 | 0.4 | 1 | 1.1 | 0.9
34 | 1 | 0 | 0 | 0 | 0 | 1 | 0.98569 | -0.10041 | 0.4 | 1 | 1.1 | 0.9
35 | 1 | 0.0041312 | 0.0010354 | 0 | 0 | 1 | 0.98535 | -0.10281 | 0.4 | 1 | 1.1 | 0.9
43 | 1 | 0.0061428 | 0.0015395 | 0 | 0 | 1 | 0.98704 | -0.09035 | 0.4 | 1 | 1.1 | 0.9
45 | 1 | 0.010124 | 0.0025374 | 0 | 0 | 1 | 0.98608 | -0.097151 | 0.4 | 1 | 1.1 | 0.9
46 | 1 | 0.0071586 | 0.0017941 | 0 | 0 | 1 | 0.98528 | -0.10279 | 0.4 | 1 | 1.1 | 0.9
47 | 1 | 0.0050676 | 0.0012701 | 0 | 0 | 1 | 0.98455 | -0.10793 | 0.4 | 1 | 1.1 | 0.9
48 | 1 | 0.0012371 | 0.00031004 | 0 | 0 | 1 | 0.98402 | -0.11171 | 0.4 | 1 | 1.1 | 0.9
49 | 1 | 0.001749 | 0.00043835 | 0 | 0 | 1 | 0.98319 | -0.11756 | 0.4 | 1 | 1.1 | 0.9
50 | 1 | 0.011599 | 0.002907 | 0 | 0 | 1 | 0.98283 | -0.12012 | 0.4 | 1 | 1.1 | 0.9
51 | 1 | 0 | 0 | 0 | 0 | 1 | 0.98233 | -0.1237 | 0.4 | 1 | 1.1 | 0.9
52 | 1 | 0.0022222 | 0.00055693 | 0 | 0 | 1 | 0.98229 | -0.12394 | 0.4 | 1 | 1.1 | 0.9
53 | 1 | 0.00082946 | 0.00020788 | 0 | 0 | 1 | 0.98152 | -0.12941 | 0.4 | 1 | 1.1 | 0.9
57 | 1 | 0.0014206 | 0.00035605 | 0 | 0 | 1 | 0.9813 | -0.13099 | 0.4 | 1 | 1.1 | 0.9
58 | 1 | 0.0014104 | 0.00035348 | 0 | 0 | 1 | 0.98057 | -0.13617 | 0.4 | 1 | 1.1 | 0.9

## generator_data
GEN_BUS | PG | QG | QMAX | QMIN | VG | MBASE | GEN_STATUS | PMAX | PMIN
61 | 0.2446 | 0.061668 | 10 | -10 | 1 | 100 | 1 | 10 | 0

## branch_data
F_BUS | T_BUS | BR_R | BR_X | BR_B | RATE_A | RATE_B | RATE_C | TAP | SHIFT | BR_STATUS | ANGMIN | ANGMAX | P_in | Q_in | P_out | Q_out
1 | 2 | 7.7473 | 2.9797 | 7.8184e-09 | 0 | 0 | 0 | 0 | 0 | 1 | -90 | 90 | -0.020486 | -0.0051345 | 0.020523 | 0.0051477
2 | 3 | 3.1592 | 1.2151 | 3.1882e-09 | 0 | 0 | 0 | 0 | 0 | 1 | -90 | 90 | -0.022507 | -0.005644 | 0.022525 | 0.0056505
2 | 4 | 9.4188 | 3.6226 | 9.5053e-09 | 0 | 0 | 0 | 0 | 0 | 1 | -90 | 90 | 0.0019844 | 0.00049626 | -0.001984 | -0.00049701
3 | 9 | 3.1261 | 1.2023 | 3.1548e-09 | 0 | 0 | 0 | 0 | 0 | 1 | -90 | 90 | -0.025502 | -0.0063967 | 0.025525 | 0.0064051
4 | 54 | 2.6351 | 1.0135 | 2.6593e-09 | 0 | 0 | 0 | 0 | 0 | 1 | -90 | 90 | 0.001984 | 0.00049701 | -0.0019839 | -0.00049722
9 | 10 | 2.4264 | 0.93323 | 2.4487e-09 | 0 | 0 | 0 | 0 | 0 | 1 | -90 | 90 | -0.025525 | -0.0064051 | 0.025542 | 0.0064116
10 | 55 | 2.6638 | 1.0245 | 2.6883e-09 | 0 | 0 | 0 | 0 | 0 | 1 | -90 | 90 | -0.026991 | -0.0067747 | 0.027013 | 0.0067827
5 | 6 | 2.9738 | 1.1438 | 3.0011e-09 | 0 | 0 | 0 | 0 | 0 | 1 | -90 | 90 | -0.01151 | -0.0028817 | 0.011515 | 0.002883
5 | 7 | 2.7843 | 1.0709 | 2.8098e-09 | 0 | 0 | 0 | 0 | 0 | 1 | -90 | 90 | 0.0095571 | 0.002395 | -0.0095543 | -0.0023942
5 | 8 | 10.0554 | 3.8675 | 1.0148e-08 | 0 | 0 | 0 | 0 | 0 | 1 | -90 | 90 | 0.0019532 | 0.00048669 | -0.0019528 | -0.00048753
6 | 11 | 1.35 | 0.51924 | 1.3624e-09 | 0 | 0 | 0 | 0 | 0 | 1 | -90 | 90 | -0.032201 | -0.0080675 | 0.032216 | 0.0080732
7 | 13 | 3.6283 | 1.3955 | 3.6616e-09 | 0 | 0 | 0 | 0 | 0 | 1 | -90 | 90 | 0.0023914 | 0.00059901 | -0.0023912 | -0.00059928
8 | 60 | 16.297 | 6.2681 | 1.6447e-08 | 0 | 0 | 0 | 0 | 0 | 1 | -90 | 90 | 0.0019528 | 0.00048753 | -0.0019522 | -0.00048888
11 | 12 | 3.6884 | 1.4186 | 3.7223e-09 | 0 | 0 | 0 | 0 | 0 | 1 | -90 | 90 | -0.033556 | -0.008409 | 0.033601 | 0.0084259
60 | 59 | 4.0315 | 1.5506 | 4.0685e-09 | 0 | 0 | 0 | 0 | 0 | 1 | -90 | 90 | 0.0019522 | 0.00048888 | -0.001952 | -0.00048922
12 | 15 | 3.4972 | 1.3451 | 3.5293e-09 | 0 | 0 | 0 | 0 | 0 | 1 | -90 | 90 | -0.03459 | -0.0086739 | 0.034635 | 0.0086909
55 | 56 | 1.873 | 0.72038 | 1.8902e-09 | 0 | 0 | 0 | 0 | 0 | 1 | -90 | 90 | -0.029875 | -0.0074995 | 0.029894 | 0.0075064
55 | 44 | 6.9049 | 2.6557 | 6.9683e-09 | 0 | 0 | 0 | 0 | 0 | 1 | -90 | 90 | 0.0028623 | 0.00071679 | -0.0028617 | -0.00071722
56 | 58 | 0.37367 | 0.14372 | 3.771e-10 | 0 | 0 | 0 | 0 | 0 | 1 | -90 | 90 | -0.031155 | -0.0078224 | 0.031159 | 0.0078239
15 | 16 | 3.0965 | 1.1909 | 6.2498e-09 | 0 | 0 | 0 | 0 | 0 | 1 | -90 | 90 | -0.11394 | -0.028633 | 0.11437 | 0.028799
15 | 17 | 3.382 | 1.3008 | 3.413e-09 | 0 | 0 | 0 | 0 | 0 | 1 | -90 | 90 | 0.079302 | 0.019942 | -0.079073 | -0.019855
16 | 19 | 4.6666 | 1.7948 | 4.7094e-09 | 0 | 0 | 0 | 0 | 0 | 1 | -90 | 90 | 0.090551 | 0.022883 | -0.090143 | -0.022727
16 | 61 | 0.68022 | 0.26162 | 1.3729e-09 | 0 | 0 | 0 | 0 | 0 | 1 | -90 | 90 | -0.20492 | -0.051682 | 0.20522 | 0.051799
17 | 18 | 4.3886 | 1.6879 | 4.4289e-09 | 0 | 0 | 0 | 0 | 0 | 1 | -90 | 90 | 0.024779 | 0.0062148 | -0.02475 | -0.0062041
17 | 20 | 1.8501 | 0.71156 | 1.867e-09 | 0 | 0 | 0 | 0 | 0 | 1 | -90 | 90 | 0.054294 | 0.01364 | -0.054235 | -0.013617
23 | 40 | 2.9965 | 1.1525 | 3.024e-09 | 0 | 0 | 0 | 0 | 0 | 1 | -90 | 90 | -0.0035341 | -0.00088572 | 0.0035345 | 0.00088559
40 | 39 | 2.5204 | 0.96939 | 2.5435e-09 | 0 | 0 | 0 | 0 | 0 | 1 | -90 | 90 | -0.0059587 | -0.0014932 | 0.0059597 | 0.0014933
19 | 41 | 5.1921 | 1.997 | 5.2397e-09 | 0 | 0 | 0 | 0 | 0 | 1 | -90 | 90 | 0.090143 | 0.022727 | -0.089688 | -0.022552
18 | 38 | 3.0801 | 1.1847 | 3.1084e-09 | 0 | 0 | 0 | 0 | 0 | 1 | -90 | 90 | 0.012007 | 0.0030095 | -0.012002 | -0.0030079
18 | 36 | 5.0403 | 1.9386 | 5.0865e-09 | 0 | 0 | 0 | 0 | 0 | 1 | -90 | 90 | 0.012744 | 0.0031946 | -0.012735 | -0.0031917
20 | 21 | 6.7359 | 2.5907 | 6.7977e-09 | 0 | 0 | 0 | 0 | 0 | 1 | -90 | 90 | 0.046837 | 0.011763 | -0.046677 | -0.011702
41 | 42 | 1.1676 | 0.44906 | 1.1783e-09 | 0 | 0 | 0 | 0 | 0 | 1 | -90 | 90 | 0.084128 | 0.021159 | -0.084038 | -0.021124
21 | 22 | 0.37295 | 0.14344 | 3.7637e-10 | 0 | 0 | 0 | 0 | 0 | 1 | -90 | 90 | 0.038249 | 0.0095902 | -0.038243 | -0.0095879
42 | 43 | 0.59384 | 0.2284 | 5.9929e-10 | 0 | 0 | 0 | 0 | 0 | 1 | -90 | 90 | 0.080486 | 0.020234 | -0.080444 | -0.020218
22 | 31 | 1.8263 | 0.70241 | 1.843e-09 | 0 | 0 | 0 | 0 | 0 | 1 | -90 | 90 | 0.021718 | 0.0054446 | -0.021708 | -0.0054412
22 | 33 | 2.5562 | 0.98317 | 2.5797e-09 | 0 | 0 | 0 | 0 | 0 | 1 | -90 | 90 | 0.016526 | 0.0041433 | -0.016518 | -0.0041406
31 | 30 | 0.6585 | 0.25327 | 6.6455e-10 | 0 | 0 | 0 | 0 | 0 | 1 | -90 | 90 | 0.018795 | 0.004711 | -0.018792 | -0.0047101
33 | 32 | 1.8734 | 0.72055 | 1.8906e-09 | 0 | 0 | 0 | 0 | 0 | 1 | -90 | 90 | 0.014063 | 0.0035252 | -0.014059 | -0.0035239
30 | 29 | 2.6723 | 1.0278 | 2.6968e-09 | 0 | 0 | 0 | 0 | 0 | 1 | -90 | 90 | 0.012996 | 0.0032574 | -0.012991 | -0.0032558
32 | 34 | 2.9382 | 1.1301 | 2.9652e-09 | 0 | 0 | 0 | 0 | 0 | 1 | -90 | 90 | 0.012559 | 0.0031481 | -0.012554 | -0.0031464
39 | 35 | 3.4435 | 1.3244 | 3.4751e-09 | 0 | 0 | 0 | 0 | 0 | 1 | -90 | 90 | -0.0084162 | -0.002109 | 0.0084189 | 0.0021096
24 | 25 | 1.8575 | 0.7144 | 1.8745e-09 | 0 | 0 | 0 | 0 | 0 | 1 | -90 | 90 | -0.0051331 | -0.0012864 | 0.0051336 | 0.0012864
24 | 26 | 0.67683 | 0.26032 | 6.8305e-10 | 0 | 0 | 0 | 0 | 0 | 1 | -90 | 90 | 0.0026397 | 0.00066151 | -0.0026396 | -0.00066156
25 | 27 | 0.85972 | 0.33066 | 8.6761e-10 | 0 | 0 | 0 | 0 | 0 | 1 | -90 | 90 | -0.0071982 | -0.0018039 | 0.0071986 | 0.001804
27 | 28 | 2.0681 | 0.7954 | 2.087e-09 | 0 | 0 | 0 | 0 | 0 | 1 | -90 | 90 | -0.0089302 | -0.0022379 | 0.008932 | 0.0022384
28 | 29 | 0.85489 | 0.3288 | 8.6273e-10 | 0 | 0 | 0 | 0 | 0 | 1 | -90 | 90 | -0.010776 | -0.0027006 | 0.010777 | 0.0027009
34 | 35 | 2.4206 | 0.93101 | 2.4428e-09 | 0 | 0 | 0 | 0 | 0 | 1 | -90 | 90 | 0.012554 | 0.0031464 | -0.01255 | -0.003145
43 | 45 | 1.1672 | 0.44893 | 1.1779e-09 | 0 | 0 | 0 | 0 | 0 | 1 | -90 | 90 | 0.074301 | 0.018679 | -0.074231 | -0.018652
45 | 46 | 1.1188 | 0.43031 | 1.1291e-09 | 0 | 0 | 0 | 0 | 0 | 1 | -90 | 90 | 0.064106 | 0.016114 | -0.064056 | -0.016095
46 | 47 | 1.1474 | 0.44129 | 1.1579e-09 | 0 | 0 | 0 | 0 | 0 | 1 | -90 | 90 | 0.056898 | 0.014301 | -0.056857 | -0.014285
47 | 48 | 0.92592 | 0.35612 | 9.3441e-10 | 0 | 0 | 0 | 0 | 0 | 1 | -90 | 90 | 0.051789 | 0.013015 | -0.051762 | -0.013005
48 | 49 | 1.4658 | 0.56379 | 1.4793e-09 | 0 | 0 | 0 | 0 | 0 | 1 | -90 | 90 | 0.050525 | 0.012695 | -0.050484 | -0.012679
49 | 50 | 0.66626 | 0.25625 | 6.7238e-10 | 0 | 0 | 0 | 0 | 0 | 1 | -90 | 90 | 0.048735 | 0.012241 | -0.048717 | -0.012234
50 | 51 | 1.216 | 0.46769 | 1.2272e-09 | 0 | 0 | 0 | 0 | 0 | 1 | -90 | 90 | 0.037118 | 0.0093272 | -0.0371 | -0.0093203
51 | 52 | 1.3818 | 0.53146 | 1.3945e-09 | 0 | 0 | 0 | 0 | 0 | 1 | -90 | 90 | 0.0022222 | 0.00055683 | -0.0022222 | -0.00055693
51 | 53 | 2.0661 | 0.79464 | 2.085e-09 | 0 | 0 | 0 | 0 | 0 | 1 | -90 | 90 | 0.034878 | 0.0087634 | -0.03485 | -0.008753
53 | 57 | 0.58558 | 0.22522 | 5.9095e-10 | 0 | 0 | 0 | 0 | 0 | 1 | -90 | 90 | 0.03402 | 0.0085451 | -0.034013 | -0.0085423
57 | 58 | 1.9996 | 0.76907 | 2.0179e-09 | 0 | 0 | 0 | 0 | 0 | 1 | -90 | 90 | 0.032592 | 0.0081862 | -0.032569 | -0.0081774