## bus_data
BUS_I | BUS_TYPE | Pd | Qd | Gs | Bs | area | Vm | Va | baseKV | zone | Vmax | Vmin
1 | 1 | 0.00072713 | 0.00018224 | 0 | 0 | 1 | 0.98726 | -0.089497 | 0.4 | 1 | 1.1 | 0.9
2 | 1 | 0.0010408 | 0.00026084 | 0 | 0 | 1 | 0.98724 | -0.089641 | 0.4 | 1 | 1.1 | 0.9
3 | 1 | 0 | 0 | 0 | 0 | 1 | 0.98747 | -0.087994 | 0.4 | 1 | 1.1 | 0.9
4 | 1 | 0.00093782 | 0.00023504 | 0 | 0 | 1 | 0.987 | -0.091364 | 0.4 | 1 | 1.1 | 0.9
5 | 1 | 0 | 0 | 0 | 0 | 1 | 0.9871 | -0.090658 | 0.4 | 1 | 1.1 | 0.9
6 | 1 | 0.0030823 | 0.0007725 | 0 | 0 | 1 | 0.98824 | -0.082566 | 0.4 | 1 | 1.1 | 0.9
17 | 1 | 0.0020132 | 0.00050455 | 0 | 0 | 1 | 0.98699 | -0.091433 | 0.4 | 1 | 1.1 | 0.9
78 | 1 | 0.00034347 | 8.6082e-05 | 0 | 0 | 1 | 0.98543 | -0.10248 | 0.4 | 1 | 1.1 | 0.9
14 | 1 | 0 | 0 | 0 | 0 | 1 | 0.98927 | -0.075215 | 0.4 | 1 | 1.1 | 0.9
18 | 1 | 0.00030215 | 7.5727e-05 | 0 | 0 | 1 | 0.9869 | -0.092028 | 0.4 | 1 | 1.1 | 0.9
79 | 1 | 0.0049805 | 0.0012482 | 0 | 0 | 1 | 0.98532 | -0.10328 | 0.4 | 1 | 1.1 | 0.9
15 | 1 | 0 | 0 | 0 | 0 | 1 | 0.98926 | -0.075283 | 0.4 | 1 | 1.1 | 0.9
13 | 1 | 0.0027831 | 0.00069751 | 0 | 0 | 1 | 0.98992 | -0.070602 | 0.4 | 1 | 1.1 | 0.9
7 | 1 | 0.0012252 | 0.00030705 | 0 | 0 | 1 | 0.99136 | -0.060482 | 0.4 | 1 | 1.1 | 0.9
8 | 1 | 0.0011454 | 0.00028705 | 0 | 0 | 1 | 0.99133 | -0.060666 | 0.4 | 1 | 1.1 | 0.9
9 | 1 | 0 | 0 | 0 | 0 | 1 | 0.99144 | -0.059888 | 0.4 | 1 | 1.1 | 0.9
10 | 1 | 0.0011967 | 0.00029992 | 0 | 0 | 1 | 0.99132 | -0.06076 | 0.4 | 1 | 1.1 | 0.9
11 | 1 | 0 | 0 | 0 | 0 | 1 | 0.99092 | -0.063582 | 0.4 | 1 | 1.1 | 0.9
12 | 1 | 0.0024278 | 0.00060847 | 0 | 0 | 1 | 0.99248 | -0.052563 | 0.4 | 1 | 1.1 | 0.9
16 | 1 | 0.0022016 | 0.00055178 | 0 | 0 | 1 | 0.99046 | -0.066799 | 0.4 | 1 | 1.1 | 0.9
24 | 1 | 0.0030236 | 0.00075778 | 0 | 0 | 1 | 0.99393 | -0.042371 | 0.4 | 1 | 1.1 | 0.9
51 | 1 | 0.002645 | 0.0006629 | 0 | 0 | 1 | 0.9898 | -0.07151 | 0.4 | 1 | 1.1 | 0.9
22 | 1 | 0 | 0 | 0 | 0 | 1 | 0.99535 | -0.03247 | 0.4 | 1 | 1.1 | 0.9
28 | 1 | 0.0024444 | 0.00061261 | 0 | 0 | 1 | 0.98922 | -0.075625 | 0.4 | 1 | 1.1 | 0.9
52 | 1 | 0.0022984 | 0.00057603 | 0 | 0 | 1 | 0.98972 | -0.072036 | 0.4 | 1 | 1.1 | 0.9
19 | 1 | 0.002564 | 0.0006426 | 0 | 0 | 1 | 0.98679 | -0.092809 | 0.4 | 1 | 1.1 | 0.9
20 | 1 | 0.0096586 | 0.0024207 | 0 | 0 | 1 | 0.99508 | -0.03434 | 0.4 | 1 | 1.1 | 0.9
21 | 1 | 0.0020156 | 0.00050516 | 0 | 0 | 1 | 0.995 | -0.034867 | 0.4 | 1 | 1.1 | 0.9
23 | 1 | 0.001615 | 0.00040477 | 0 | 0 | 1 | 0.99496 | -0.035186 | 0.4 | 1 | 1.1 | 0.9
25 | 1 | 0.002515 | 0.00063033 | 0 | 0 | 1 | 0.99594 | -0.028327 | 0.4 | 1 | 1.1 | 0.9
26 | 1 | 0.00071391 | 0.00017892 | 0 | 0 | 1 | 0.99493 | -0.035393 | 0.4 | 1 | 1.1 | 0.9
74 | 1 | 0.0031348 | 0.00078565 | 0 | 0 | 1 | 0.99847 | -0.010648 | 0.4 | 1 | 1.1 | 0.9
27 | 1 | 0.00059267 | 0.00014854 | 0 | 0 | 1 | 0.99492 | -0.035458 | 0.4 | 1 | 1.1 | 0.9
72 | 1 | 0.0017619 | 0.00044157 | 0 | 0 | 1 | 0.99912 | -0.006115 | 0.4 | 1 | 1.1 | 0.9
30 | 1 | 0 | 0 | 0 | 0 | 1 | 0.98867 | -0.079494 | 0.4 | 1 | 1.1 | 0.9
38 | 1 | 0.0028645 | 0.00071792 | 0 | 0 | 1 | 0.98822 | -0.082687 | 0.4 | 1 | 1.1 | 0.9
53 | 1 | 0.0015467 | 0.00038763 | 0 | 0 | 1 | 0.98918 | -0.075846 | 0.4 | 1 | 1.1 | 0.9
31 | 1 | 0 | 0 | 0 | 0 | 1 | 0.99134 | -0.060678 | 0.4 | 1 | 1.1 | 0.9
56 | 1 | 0.0035823 | 0.00089782 | 0 | 0 | 1 | 0.99208 | -0.055455 | 0.4 | 1 | 1.1 | 0.9
48 | 1 | 0.0034442 | 0.0008632 | 0 | 0 | 1 | 0.99079 | -0.064525 | 0.4 | 1 | 1.1 | 0.9
32 | 1 | 0 | 0 | 0 | 0 | 1 | 0.99047 | -0.066877 | 0.4 | 1 | 1.1 | 0.9
55 | 1 | 0.00052338 | 0.00013117 | 0 | 0 | 1 | 0.99046 | -0.066884 | 0.4 | 1 | 1.1 | 0.9
54 | 1 | 0.00027245 | 6.8283e-05 | 0 | 0 | 1 | 0.99049 | -0.066726 | 0.4 | 1 | 1.1 | 0.9
33 | 1 | 0 | 0 | 0 | 0 | 1 | 0.99061 | -0.065842 | 0.4 | 1 | 1.1 | 0.9
34 | 1 | 0 | 0 | 0 | 0 | 1 | 0.99058 | -0.066086 | 0.4 | 1 | 1.1 | 0.9
68 | 1 | 0.0025457 | 0.000638 | 0 | 0 | 1 | 0.99063 | -0.065714 | 0.4 | 1 | 1.1 | 0.9
36 | 1 | 0.0031872 | 0.0007988 | 0 | 0 | 1 | 0.98809 | -0.083569 | 0.4 | 1 | 1.1 | 0.9
46 | 1 | 0 | 0 | 0 | 0 | 1 | 0.99266 | -0.05138 | 0.4 | 1 | 1.1 | 0.9
47 | 1 | 0.0037289 | 0.00093455 | 0 | 0 | 1 | 0.99056 | -0.066172 | 0.4 | 1 | 1.1 | 0.9
67 | 1 | 0 | 0 | 0 | 0 | 1 | 0.99072 | -0.065078 | 0.4 | 1 | 1.1 | 0.9
40 | 1 | 0.0025985 | 0.00065125 | 0 | 0 | 1 | 0.98786 | -0.085201 | 0.4 | 1 | 1.1 | 0.9
39 | 1 | 0.0024131 | 0.00060479 | 0 | 0 | 1 | 0.98793 | -0.084717 | 0.4 | 1 | 1.1 | 0.9
37 | 1 | 0.0033303 | 0.00083464 | 0 | 0 | 1 | 0.98804 | -0.083952 | 0.4 | 1 | 1.1 | 0.9
41 | 1 | 0.0069261 | 0.0017358 | 0 | 0 | 1 | 0.9941 | -0.041199 | 0.4 | 1 | 1.1 | 0.9
42 | 1 | 0.00143 | 0.00035839 | 0 | 0 | 1 | 0.99496 | -0.035224 | 0.4 | 1 | 1.1 | 0.9
43 | 1 | 0 | 0 | 0 | 0 | 1 | 0.9929 | -0.049651 | 0.4 | 1 | 1.1 | 0.9
44 | 1 | 0.0027799 | 0.00069671 | 0 | 0 | 1 | 0.99569 | -0.030068 | 0.4 | 1 | 1.1 | 0.9
45 | 1 | 0.0031477 | 0.00078889 | 0 | 0 | 1 | 0.99236 | -0.053476 | 0.4 | 1 | 1.1 | 0.9
59 | 1 | 0.0029643 | 0.00074292 | 0 | 0 | 1 | 0.99658 | -0.023814 | 0.4 | 1 | 1.1 | 0.9
57 | 1 | 0.0031849 | 0.0007982 | 0 | 0 | 1 | 0.99152 | -0.059436 | 0.4 | 1 | 1.1 | 0.9
65 | 1 | 0.0031098 | 0.00077939 | 0 | 0 | 1 | 0.9914 | -0.060283 | 0.4 | 1 | 1.1 | 0.9
60 | 1 | 0.0025851 | 0.00064789 | 0 | 0 | 1 | 0.99772 | -0.015889 | 0.4 | 1 | 1.1 | 0.9
58 | 1 | 0.0027708 | 0.00069443 | 0 | 0 | 1 | 0.99145 | -0.059881 | 0.4 | 1 | 1.1 | 0.9
49 | 1 | 0.0015946 | 0.00039964 | 0 | 0 | 1 | 0.99033 | -0.067795 | 0.4 | 1 | 1.1 | 0.9
50 | 1 | 0.001995 | 0.00049998 | 0 | 0 | 1 | 0.9902 | -0.068697 | 0.4 | 1 | 1.1 | 0.9
62 | 1 | 0.0028177 | 0.00070618 | 0 | 0 | 1 | 0.99005 | -0.069785 | 0.4 | 1 | 1.1 | 0.9
73 | 1 | 0.0036207 | 0.00090743 | 0 | 0 | 1 | 0.99003 | -0.06994 | 0.4 | 1 | 1.1 | 0.9
63 | 1 | 0.0029534 | 0.0007402 | 0 | 0 | 1 | 0.99134 | -0.060661 | 0.4 | 1 | 1.1 | 0.9
64 | 1 | 0.0013239 | 0.0003318 | 0 | 0 | 1 | 0.99132 | -0.060815 | 0.4 | 1 | 1.1 | 0.9
61 | 1 | 0.003146 | 0.00078846 | 0 | 0 | 1 | 0.99823 | -0.012304 | 0.4 | 1 | 1.1 | 0.9
71 | 3 | 0.0031839 | 0.00079796 | 0 | 0 | 1 | 1 | 0 | 0.4 | 1 | 1.1 | 0.9
66 | 1 | 0.0030701 | 0.00076943 | 0 | 0 | 1 | 0.99127 | -0.061156 | 0.4 | 1 | 1.1 | 0.9
70 | 1 | 0.004578 | 0.0011474 | 0 | 0 | 1 | 0.99127 | -0.061194 | 0.4 | 1 | 1.1 | 0.9
69 | 1 | 0.00094025 | 0.00023565 | 0 | 0 | 1 | 0.99031 | -0.067938 | 0.4 | 1 | 1.1 | 0.9
75 | 1 | 0.015299 | 0.0038343 | 0 | 0 | 1 | 0.99025 | -0.068359 | 0.4 | 1 | 1.1 | 0.9
76 | 1 | 0.0015186 | 0.00038059 | 0 | 0 | 1 | 0.99008 | -0.069559 | 0.4 | 1 | 1.1 | 0.9
77 | 1 | 0.00080803 | 0.00020251 | 0 | 0 | 1 | 0.99006 | -0.069714 | 0.4 | 1 | 1.1 | 0.9

## generator_data
GEN_BUS | PG | QG | QMAX | QMIN | VG | MBASE | GEN_STATUS | PMAX | PMIN
71 | 0.16652 | 0.041897 | 10 | -10 | 1 | 100 | 1 | 10 | 0

## branch_data
F_BUS | T_BUS | BR_R | BR_X | BR_B | RATE_A | RATE_B | RATE_C | TAP | SHIFT | BR_STATUS | ANGMIN | ANGMAX | P_in | Q_in | P_out | Q_out
1 | 2 | 0.26611 | 0.10235 | 2.6856e-10 | 0 | 0 | 0 | 0 | 0 | 1 | -90 | 90 | 0.00686 | 0.0017185 | -0.0068599 | -0.0017185
1 | 3 | 2.5128 | 0.96646 | 2.5359e-09 | 0 | 0 | 0 | 0 | 0 | 1 | -90 | 90 | -0.0075871 | -0.0019007 | 0.0075887 | 0.0019011
2 | 4 | 3.7547 | 1.4441 | 3.7891e-09 | 0 | 0 | 0 | 0 | 0 | 1 | -90 | 90 | 0.0058191 | 0.0014576 | -0.0058177 | -0.0014575
3 | 5 | 6.3244 | 2.4324 | 6.3824e-09 | 0 | 0 | 0 | 0 | 0 | 1 | -90 | 90 | 0.0053352 | 0.0013351 | -0.0053333 | -0.0013349
3 | 6 | 5.3292 | 2.0497 | 5.3781e-09 | 0 | 0 | 0 | 0 | 0 | 1 | -90 | 90 | -0.012924 | -0.0032362 | 0.012934 | 0.0032394
4 | 17 | 0.18167 | 0.069873 | 1.8334e-10 | 0 | 0 | 0 | 0 | 0 | 1 | -90 | 90 | 0.0048799 | 0.0012224 | -0.0048798 | -0.0012224
5 | 78 | 28.0812 | 10.8005 | 2.8339e-08 | 0 | 0 | 0 | 0 | 0 | 1 | -90 | 90 | 0.0053332 | 0.0013349 | -0.0053245 | -0.0013343
6 | 14 | 5.8384 | 2.2455 | 5.892e-09 | 0 | 0 | 0 | 0 | 0 | 1 | -90 | 90 | -0.016016 | -0.0040119 | 0.016032 | 0.0040176
17 | 18 | 2.6262 | 1.0101 | 2.6503e-09 | 0 | 0 | 0 | 0 | 0 | 1 | -90 | 90 | 0.0028667 | 0.00071789 | -0.0028664 | -0.00071806
78 | 79 | 2.0278 | 0.77994 | 2.0464e-09 | 0 | 0 | 0 | 0 | 0 | 1 | -90 | 90 | 0.0049811 | 0.0012483 | -0.0049805 | -0.0012482
14 | 15 | 0.35321 | 0.13585 | 3.5645e-10 | 0 | 0 | 0 | 0 | 0 | 1 | -90 | 90 | 0.0024445 | 0.00061246 | -0.0024445 | -0.00061248
14 | 13 | 3.1837 | 1.2245 | 3.2129e-09 | 0 | 0 | 0 | 0 | 0 | 1 | -90 | 90 | -0.018477 | -0.00463 | 0.018488 | 0.0046342
18 | 19 | 3.8663 | 1.4871 | 3.9018e-09 | 0 | 0 | 0 | 0 | 0 | 1 | -90 | 90 | 0.0025643 | 0.00064233 | -0.002564 | -0.0006426
15 | 28 | 1.7843 | 0.68628 | 1.8007e-09 | 0 | 0 | 0 | 0 | 0 | 1 | -90 | 90 | 0.0024445 | 0.00061248 | -0.0024444 | -0.00061261
13 | 11 | 4.217 | 1.6219 | 4.2557e-09 | 0 | 0 | 0 | 0 | 0 | 1 | -90 | 90 | -0.021272 | -0.0053317 | 0.021292 | 0.0053393
7 | 8 | 1.0085 | 0.38787 | 1.0177e-09 | 0 | 0 | 0 | 0 | 0 | 1 | -90 | 90 | 0.0023421 | 0.00058681 | -0.0023421 | -0.00058688
7 | 9 | 2.1304 | 0.81938 | 2.1499e-09 | 0 | 0 | 0 | 0 | 0 | 1 | -90 | 90 | -0.0035673 | -0.00089386 | 0.0035676 | 0.00089376
8 | 10 | 0.9982 | 0.38392 | 1.0074e-09 | 0 | 0 | 0 | 0 | 0 | 1 | -90 | 90 | 0.0011967 | 0.00029983 | -0.0011967 | -0.00029992
9 | 11 | 1.0656 | 0.40985 | 1.0754e-09 | 0 | 0 | 0 | 0 | 0 | 1 | -90 | 90 | 0.04445 | 0.011151 | -0.044428 | -0.011142
9 | 12 | 1.9581 | 0.75313 | 1.9761e-09 | 0 | 0 | 0 | 0 | 0 | 1 | -90 | 90 | -0.048018 | -0.012045 | 0.048067 | 0.012063
11 | 16 | 1.7804 | 0.68476 | 1.7967e-09 | 0 | 0 | 0 | 0 | 0 | 1 | -90 | 90 | 0.023135 | 0.005803 | -0.023125 | -0.0057992
12 | 24 | 2.5999 | 0.99998 | 2.6238e-09 | 0 | 0 | 0 | 0 | 0 | 1 | -90 | 90 | -0.050495 | -0.012672 | 0.050566 | 0.012699
16 | 51 | 2.879 | 1.1073 | 2.9054e-09 | 0 | 0 | 0 | 0 | 0 | 1 | -90 | 90 | 0.020923 | 0.0052474 | -0.02091 | -0.0052424
24 | 22 | 2.3893 | 0.91897 | 2.4112e-09 | 0 | 0 | 0 | 0 | 0 | 1 | -90 | 90 | -0.05359 | -0.013457 | 0.053664 | 0.013485
51 | 52 | 0.36721 | 0.14124 | 3.7058e-10 | 0 | 0 | 0 | 0 | 0 | 1 | -90 | 90 | 0.018265 | 0.0045795 | -0.018263 | -0.004579
22 | 25 | 0.78668 | 0.30257 | 7.939e-10 | 0 | 0 | 0 | 0 | 0 | 1 | -90 | 90 | -0.068264 | -0.017144 | 0.068303 | 0.017159
22 | 20 | 1.6525 | 0.63557 | 1.6676e-09 | 0 | 0 | 0 | 0 | 0 | 1 | -90 | 90 | 0.0146 | 0.0036589 | -0.014596 | -0.0036576
52 | 53 | 3.0465 | 1.1717 | 3.0744e-09 | 0 | 0 | 0 | 0 | 0 | 1 | -90 | 90 | 0.015965 | 0.004003 | -0.015957 | -0.0040001
20 | 21 | 1.3737 | 0.52836 | 1.3863e-09 | 0 | 0 | 0 | 0 | 0 | 1 | -90 | 90 | 0.0049378 | 0.001237 | -0.0049374 | -0.001237
21 | 23 | 1.4058 | 0.54069 | 1.4187e-09 | 0 | 0 | 0 | 0 | 0 | 1 | -90 | 90 | 0.0029218 | 0.00073181 | -0.0029217 | -0.0007319
23 | 26 | 2.0447 | 0.78644 | 2.0635e-09 | 0 | 0 | 0 | 0 | 0 | 1 | -90 | 90 | 0.0013066 | 0.00032713 | -0.0013066 | -0.00032732
25 | 74 | 3.2475 | 1.249 | 3.2772e-09 | 0 | 0 | 0 | 0 | 0 | 1 | -90 | 90 | -0.070818 | -0.017789 | 0.070993 | 0.017856
26 | 27 | 1.4026 | 0.53945 | 1.4154e-09 | 0 | 0 | 0 | 0 | 0 | 1 | -90 | 90 | 0.00059267 | 0.0001484 | -0.00059267 | -0.00014854
74 | 72 | 0.79973 | 0.30759 | 8.0707e-10 | 0 | 0 | 0 | 0 | 0 | 1 | -90 | 90 | -0.074127 | -0.018642 | 0.074174 | 0.01866
72 | 71 | 1.0552 | 0.40586 | 1.0649e-09 | 0 | 0 | 0 | 0 | 0 | 1 | -90 | 90 | -0.075936 | -0.019101 | 0.076001 | 0.019126
30 | 38 | 2.8227 | 1.0857 | 2.8486e-09 | 0 | 0 | 0 | 0 | 0 | 1 | -90 | 90 | 0.014403 | 0.00361 | -0.014396 | -0.0036078
30 | 53 | 3.2266 | 1.241 | 3.2562e-09 | 0 | 0 | 0 | 0 | 0 | 1 | -90 | 90 | -0.014403 | -0.00361 | 0.01441 | 0.0036125
38 | 36 | 0.97213 | 0.3739 | 9.8105e-10 | 0 | 0 | 0 | 0 | 0 | 1 | -90 | 90 | 0.011532 | 0.0028899 | -0.01153 | -0.0028894
31 | 56 | 3.8885 | 1.4956 | 3.9241e-09 | 0 | 0 | 0 | 0 | 0 | 1 | -90 | 90 | -0.017218 | -0.0043163 | 0.01723 | 0.0043208
31 | 48 | 2.8595 | 1.0998 | 2.8858e-09 | 0 | 0 | 0 | 0 | 0 | 1 | -90 | 90 | 0.017218 | 0.0043163 | -0.017208 | -0.0043131
56 | 46 | 2.5135 | 0.96675 | 2.5366e-09 | 0 | 0 | 0 | 0 | 0 | 1 | -90 | 90 | -0.020812 | -0.0052186 | 0.020824 | 0.0052228
48 | 47 | 1.5302 | 0.58853 | 1.5442e-09 | 0 | 0 | 0 | 0 | 0 | 1 | -90 | 90 | 0.013764 | 0.0034499 | -0.013761 | -0.0034488
32 | 55 | 0.16865 | 0.064864 | 1.7019e-10 | 0 | 0 | 0 | 0 | 0 | 1 | -90 | 90 | 0.00052338 | 0.00013115 | -0.00052338 | -0.00013117
32 | 54 | 3.6674 | 1.4105 | 3.7011e-09 | 0 | 0 | 0 | 0 | 0 | 1 | -90 | 90 | -0.00052338 | -0.00013115 | 0.00052339 | 0.0001308
54 | 34 | 10.1963 | 3.9217 | 1.029e-08 | 0 | 0 | 0 | 0 | 0 | 1 | -90 | 90 | -0.00079584 | -0.00019908 | 0.00079591 | 0.0001981
33 | 34 | 3.8619 | 1.4853 | 3.8973e-09 | 0 | 0 | 0 | 0 | 0 | 1 | -90 | 90 | 0.00079594 | 0.00019772 | -0.00079591 | -0.0001981
33 | 68 | 2.0236 | 0.7783 | 2.0422e-09 | 0 | 0 | 0 | 0 | 0 | 1 | -90 | 90 | -0.00079594 | -0.00019772 | 0.00079595 | 0.00019753
68 | 67 | 2.4218 | 0.93146 | 2.444e-09 | 0 | 0 | 0 | 0 | 0 | 1 | -90 | 90 | -0.0033416 | -0.00083553 | 0.0033419 | 0.0008354
36 | 37 | 0.58414 | 0.22467 | 5.895e-10 | 0 | 0 | 0 | 0 | 0 | 1 | -90 | 90 | 0.0083431 | 0.0020906 | -0.0083426 | -0.0020905
46 | 65 | 4.5568 | 1.7526 | 4.5986e-09 | 0 | 0 | 0 | 0 | 0 | 1 | -90 | 90 | 0.025072 | 0.0062869 | -0.025041 | -0.0062754
46 | 43 | 0.48412 | 0.1862 | 4.8856e-10 | 0 | 0 | 0 | 0 | 0 | 1 | -90 | 90 | -0.045896 | -0.01151 | 0.045907 | 0.011514
47 | 49 | 2.0679 | 0.79536 | 2.0869e-09 | 0 | 0 | 0 | 0 | 0 | 1 | -90 | 90 | 0.010032 | 0.0025143 | -0.01003 | -0.0025136
67 | 69 | 1.9682 | 0.75698 | 1.9862e-09 | 0 | 0 | 0 | 0 | 0 | 1 | -90 | 90 | 0.018575 | 0.0046553 | -0.018567 | -0.0046527
67 | 65 | 2.7969 | 1.0757 | 2.8225e-09 | 0 | 0 | 0 | 0 | 0 | 1 | -90 | 90 | -0.021917 | -0.0054907 | 0.021931 | 0.005496
40 | 39 | 2.3651 | 0.90965 | 2.3868e-09 | 0 | 0 | 0 | 0 | 0 | 1 | -90 | 90 | -0.0025985 | -0.00065125 | 0.0025987 | 0.00065108
39 | 37 | 1.9397 | 0.74606 | 1.9575e-09 | 0 | 0 | 0 | 0 | 0 | 1 | -90 | 90 | -0.0050118 | -0.0012559 | 0.0050124 | 0.0012559
41 | 42 | 1.0431 | 0.4012 | 1.0527e-09 | 0 | 0 | 0 | 0 | 0 | 1 | -90 | 90 | -0.073969 | -0.01856 | 0.074031 | 0.018584
41 | 43 | 1.6248 | 0.62491 | 1.6397e-09 | 0 | 0 | 0 | 0 | 0 | 1 | -90 | 90 | 0.067043 | 0.016824 | -0.066965 | -0.016794
42 | 44 | 0.88431 | 0.34012 | 8.9242e-10 | 0 | 0 | 0 | 0 | 0 | 1 | -90 | 90 | -0.075461 | -0.018942 | 0.075515 | 0.018963
43 | 45 | 2.3335 | 0.8975 | 2.3549e-09 | 0 | 0 | 0 | 0 | 0 | 1 | -90 | 90 | 0.021058 | 0.0052805 | -0.021046 | -0.0052764
44 | 59 | 1.0361 | 0.39848 | 1.0456e-09 | 0 | 0 | 0 | 0 | 0 | 1 | -90 | 90 | -0.078295 | -0.01966 | 0.078363 | 0.019686
45 | 57 | 4.2718 | 1.643 | 4.311e-09 | 0 | 0 | 0 | 0 | 0 | 1 | -90 | 90 | 0.017899 | 0.0044875 | -0.017884 | -0.0044823
59 | 60 | 1.2675 | 0.48749 | 1.2791e-09 | 0 | 0 | 0 | 0 | 0 | 1 | -90 | 90 | -0.081327 | -0.020429 | 0.081417 | 0.020463
57 | 58 | 0.38756 | 0.14906 | 3.9112e-10 | 0 | 0 | 0 | 0 | 0 | 1 | -90 | 90 | 0.014699 | 0.0036841 | -0.014698 | -0.0036838
60 | 61 | 0.55647 | 0.21403 | 5.6158e-10 | 0 | 0 | 0 | 0 | 0 | 1 | -90 | 90 | -0.084002 | -0.021111 | 0.084044 | 0.021127
58 | 63 | 0.83724 | 0.32202 | 8.4493e-10 | 0 | 0 | 0 | 0 | 0 | 1 | -90 | 90 | 0.011927 | 0.0029893 | -0.011926 | -0.0029889
49 | 50 | 1.365 | 0.525 | 1.3775e-09 | 0 | 0 | 0 | 0 | 0 | 1 | -90 | 90 | 0.0084354 | 0.002114 | -0.0084344 | -0.0021137
50 | 62 | 2.158 | 0.82999 | 2.1778e-09 | 0 | 0 | 0 | 0 | 0 | 1 | -90 | 90 | 0.0064394 | 0.0016137 | -0.0064384 | -0.0016136
62 | 73 | 0.54712 | 0.21043 | 5.5214e-10 | 0 | 0 | 0 | 0 | 0 | 1 | -90 | 90 | 0.0036208 | 0.00090741 | -0.0036207 | -0.00090743
63 | 64 | 0.21872 | 0.084123 | 2.2073e-10 | 0 | 0 | 0 | 0 | 0 | 1 | -90 | 90 | 0.0089726 | 0.0022487 | -0.0089724 | -0.0022487
64 | 66 | 0.572 | 0.22 | 5.7725e-10 | 0 | 0 | 0 | 0 | 0 | 1 | -90 | 90 | 0.0076485 | 0.0019169 | -0.0076481 | -0.0019168
61 | 71 | 1.8449 | 0.70959 | 1.8619e-09 | 0 | 0 | 0 | 0 | 0 | 1 | -90 | 90 | -0.08719 | -0.021915 | 0.087339 | 0.021973
66 | 70 | 0.10502 | 0.040394 | 1.0599e-10 | 0 | 0 | 0 | 0 | 0 | 1 | -90 | 90 | 0.004578 | 0.0011474 | -0.004578 | -0.0011474
69 | 75 | 0.305 | 0.11731 | 3.078e-10 | 0 | 0 | 0 | 0 | 0 | 1 | -90 | 90 | 0.017627 | 0.004417 | -0.017626 | -0.0044167
75 | 76 | 6.5703 | 2.5271 | 6.6306e-09 | 0 | 0 | 0 | 0 | 0 | 1 | -90 | 90 | 0.002327 | 0.00058236 | -0.0023266 | -0.00058286
76 | 77 | 2.4523 | 0.9432 | 2.4748e-09 | 0 | 0 | 0 | 0 | 0 | 1 | -90 | 90 | 0.00080805 | 0.00020228 | -0.00080803 | -0.00020251