## bus_data
BUS_I | BUS_TYPE | Pd | Qd | Gs | Bs | area | Vm | Va | baseKV | zone | Vmax | Vmin
1 | 1 | 0.0049251 | 0.0012343 | 0 | 0 | 1 | 0.99641 | -0.025013 | 0.4 | 1 | 1.1 | 0.9
2 | 1 | 0.004035 | 0.0010113 | 0 | 0 | 1 | 0.9967 | -0.022999 | 0.4 | 1 | 1.1 | 0.9
3 | 1 | 0.0016468 | 0.00041272 | 0 | 0 | 1 | 0.99615 | -0.02686 | 0.4 | 1 | 1.1 | 0.9
4 | 1 | 0 | 0 | 0 | 0 | 1 | 0.99752 | -0.01728 | 0.4 | 1 | 1.1 | 0.9
5 | 1 | 0 | 0 | 0 | 0 | 1 | 0.99597 | -0.028147 | 0.4 | 1 | 1.1 | 0.9
69 | 1 | 0.0027918 | 0.00069969 | 0 | 0 | 1 | 0.99952 | -0.0033348 | 0.4 | 1 | 1.1 | 0.9
47 | 1 | 0 | 0 | 0 | 0 | 1 | 0.99514 | -0.033872 | 0.4 | 1 | 1.1 | 0.9
68 | 1 | 0.0033694 | 0.00084444 | 0 | 0 | 1 | 0.99596 | -0.02817 | 0.4 | 1 | 1.1 | 0.9
9 | 1 | 0.0018763 | 0.00047024 | 0 | 0 | 1 | 0.99596 | -0.028208 | 0.4 | 1 | 1.1 | 0.9
6 | 1 | 0.0019793 | 0.00049606 | 0 | 0 | 1 | 0.99569 | -0.030137 | 0.4 | 1 | 1.1 | 0.9
71 | 3 | 0.0077129 | 0.001933 | 0 | 0 | 1 | 1 | 0 | 0.4 | 1 | 1.1 | 0.9
78 | 1 | 0.0033792 | 0.00084691 | 0 | 0 | 1 | 0.99284 | -0.04995 | 0.4 | 1 | 1.1 | 0.9
44 | 1 | 0 | 0 | 0 | 0 | 1 | 0.99451 | -0.038297 | 0.4 | 1 | 1.1 | 0.9
66 | 1 | 0.0020573 | 0.0005156 | 0 | 0 | 1 | 0.99595 | -0.02825 | 0.4 | 1 | 1.1 | 0.9
7 | 1 | 0.0022335 | 0.00055977 | 0 | 0 | 1 | 0.99566 | -0.030307 | 0.4 | 1 | 1.1 | 0.9
8 | 1 | 0.0042925 | 0.0010758 | 0 | 0 | 1 | 0.99553 | -0.031239 | 0.4 | 1 | 1.1 | 0.9
36 | 1 | 0 | 0 | 0 | 0 | 1 | 0.99545 | -0.031807 | 0.4 | 1 | 1.1 | 0.9
14 | 1 | 0.001879 | 0.00047092 | 0 | 0 | 1 | 0.99534 | -0.032592 | 0.4 | 1 | 1.1 | 0.9
35 | 1 | 0.0060455 | 0.0015151 | 0 | 0 | 1 | 0.98533 | -0.10284 | 0.4 | 1 | 1.1 | 0.9
34 | 1 | 0.0026806 | 0.00067181 | 0 | 0 | 1 | 0.98541 | -0.10231 | 0.4 | 1 | 1.1 | 0.9
10 | 1 | 0.00363 | 0.00090976 | 0 | 0 | 1 | 0.99228 | -0.054093 | 0.4 | 1 | 1.1 | 0.9
11 | 1 | 0 | 0 | 0 | 0 | 1 | 0.9926 | -0.051814 | 0.4 | 1 | 1.1 | 0.9
12 | 1 | 0 | 0 | 0 | 0 | 1 | 0.99206 | -0.055615 | 0.4 | 1 | 1.1 | 0.9
13 | 1 | 0.0039994 | 0.0010024 | 0 | 0 | 1 | 0.99304 | -0.048703 | 0.4 | 1 | 1.1 | 0.9
15 | 1 | 0 | 0 | 0 | 0 | 1 | 0.99195 | -0.0564 | 0.4 | 1 | 1.1 | 0.9
16 | 1 | 0.00097469 | 0.00024428 | 0 | 0 | 1 | 0.99205 | -0.055729 | 0.4 | 1 | 1.1 | 0.9
30 | 1 | 0.0041296 | 0.001035 | 0 | 0 | 1 | 0.99338 | -0.046347 | 0.4 | 1 | 1.1 | 0.9
73 | 1 | 0.004303 | 0.0010784 | 0 | 0 | 1 | 0.99183 | -0.05724 | 0.4 | 1 | 1.1 | 0.9
31 | 1 | 0.0010141 | 0.00025417 | 0 | 0 | 1 | 0.9936 | -0.044806 | 0.4 | 1 | 1.1 | 0.9
76 | 1 | 0.0013503 | 0.00033841 | 0 | 0 | 1 | 0.99365 | -0.044454 | 0.4 | 1 | 1.1 | 0.9
67 | 1 | 0.017377 | 0.004355 | 0 | 0 | 1 | 0.99368 | -0.04423 | 0.4 | 1 | 1.1 | 0.9
74 | 1 | 0 | 0 | 0 | 0 | 1 | 0.99178 | -0.057597 | 0.4 | 1 | 1.1 | 0.9
17 | 1 | 0.0050812 | 0.0012735 | 0 | 0 | 1 | 0.98839 | -0.081251 | 0.4 | 1 | 1.1 | 0.9
18 | 1 | 0.010443 | 0.0026172 | 0 | 0 | 1 | 0.9882 | -0.082552 | 0.4 | 1 | 1.1 | 0.9
19 | 1 | 0 | 0 | 0 | 0 | 1 | 0.9888 | -0.078317 | 0.4 | 1 | 1.1 | 0.9
20 | 1 | 0.002863 | 0.00071754 | 0 | 0 | 1 | 0.98815 | -0.082899 | 0.4 | 1 | 1.1 | 0.9
21 | 1 | 0.0083607 | 0.0020954 | 0 | 0 | 1 | 0.98719 | -0.089725 | 0.4 | 1 | 1.1 | 0.9
22 | 1 | 0.0025524 | 0.0006397 | 0 | 0 | 1 | 0.99115 | -0.061789 | 0.4 | 1 | 1.1 | 0.9
23 | 1 | 0.0036174 | 0.0009066 | 0 | 0 | 1 | 0.98876 | -0.078607 | 0.4 | 1 | 1.1 | 0.9
33 | 1 | 0 | 0 | 0 | 0 | 1 | 0.98607 | -0.097641 | 0.4 | 1 | 1.1 | 0.9
28 | 1 | 0 | 0 | 0 | 0 | 1 | 0.98556 | -0.1012 | 0.4 | 1 | 1.1 | 0.9
25 | 1 | 0 | 0 | 0 | 0 | 1 | 0.98377 | -0.11392 | 0.4 | 1 | 1.1 | 0.9
29 | 1 | 0 | 0 | 0 | 0 | 1 | 0.98337 | -0.11681 | 0.4 | 1 | 1.1 | 0.9
26 | 1 | 0.005224 | 0.0013093 | 0 | 0 | 1 | 0.98434 | -0.10988 | 0.4 | 1 | 1.1 | 0.9
41 | 1 | 0.0034236 | 0.00085803 | 0 | 0 | 1 | 0.98315 | -0.11835 | 0.4 | 1 | 1.1 | 0.9
38 | 1 | 0.0080144 | 0.0020086 | 0 | 0 | 1 | 0.98221 | -0.12506 | 0.4 | 1 | 1.1 | 0.9
27 | 1 | 0.0027913 | 0.00069956 | 0 | 0 | 1 | 0.98512 | -0.10439 | 0.4 | 1 | 1.1 | 0.9
61 | 1 | 0.0034913 | 0.00087499 | 0 | 0 | 1 | 0.98296 | -0.11974 | 0.4 | 1 | 1.1 | 0.9
39 | 1 | 0.0011309 | 0.00028344 | 0 | 0 | 1 | 0.98132 | -0.13143 | 0.4 | 1 | 1.1 | 0.9
32 | 1 | 0 | 0 | 0 | 0 | 1 | 0.99405 | -0.041607 | 0.4 | 1 | 1.1 | 0.9
64 | 1 | 0.0031825 | 0.00079761 | 0 | 0 | 1 | 0.99449 | -0.038545 | 0.4 | 1 | 1.1 | 0.9
65 | 1 | 0.0042556 | 0.0010665 | 0 | 0 | 1 | 0.99523 | -0.033293 | 0.4 | 1 | 1.1 | 0.9
72 | 1 | 0.0018807 | 0.00047136 | 0 | 0 | 1 | 0.99998 | -0.00015618 | 0.4 | 1 | 1.1 | 0.9
40 | 1 | 0.0013617 | 0.00034127 | 0 | 0 | 1 | 0.98129 | -0.13161 | 0.4 | 1 | 1.1 | 0.9
57 | 1 | 0.00063945 | 0.00016026 | 0 | 0 | 1 | 0.9812 | -0.13223 | 0.4 | 1 | 1.1 | 0.9
58 | 1 | 0.0012269 | 0.00030749 | 0 | 0 | 1 | 0.98104 | -0.13338 | 0.4 | 1 | 1.1 | 0.9
42 | 1 | 0.0042922 | 0.0010757 | 0 | 0 | 1 | 0.99428 | -0.039928 | 0.4 | 1 | 1.1 | 0.9
43 | 1 | 0.0034648 | 0.00086836 | 0 | 0 | 1 | 0.99419 | -0.040542 | 0.4 | 1 | 1.1 | 0.9
45 | 1 | 0.0026344 | 0.00066023 | 0 | 0 | 1 | 0.99404 | -0.041599 | 0.4 | 1 | 1.1 | 0.9
46 | 1 | 0.0023128 | 0.00057964 | 0 | 0 | 1 | 0.99446 | -0.038648 | 0.4 | 1 | 1.1 | 0.9
53 | 1 | 0.0013639 | 0.00034183 | 0 | 0 | 1 | 0.99392 | -0.042437 | 0.4 | 1 | 1.1 | 0.9
70 | 1 | 0.0013441 | 0.00033687 | 0 | 0 | 1 | 0.99436 | -0.039354 | 0.4 | 1 | 1.1 | 0.9
54 | 1 | 0.0025388 | 0.00063628 | 0 | 0 | 1 | 0.99388 | -0.042752 | 0.4 | 1 | 1.1 | 0.9
52 | 1 | 0 | 0 | 0 | 0 | 1 | 0.99421 | -0.040403 | 0.4 | 1 | 1.1 | 0.9
48 | 1 | 0.0016232 | 0.00040681 | 0 | 0 | 1 | 0.99405 | -0.041529 | 0.4 | 1 | 1.1 | 0.9
49 | 1 | 0.0018016 | 0.00045153 | 0 | 0 | 1 | 0.99402 | -0.041719 | 0.4 | 1 | 1.1 | 0.9
50 | 1 | 0.00164 | 0.00041102 | 0 | 0 | 1 | 0.9941 | -0.041179 | 0.4 | 1 | 1.1 | 0.9
55 | 1 | 0 | 0 | 0 | 0 | 1 | 0.99384 | -0.043033 | 0.4 | 1 | 1.1 | 0.9
79 | 1 | 0.0015865 | 0.00039761 | 0 | 0 | 1 | 0.99374 | -0.043676 | 0.4 | 1 | 1.1 | 0.9
77 | 1 | 0.0024225 | 0.00060713 | 0 | 0 | 1 | 0.99164 | -0.058594 | 0.4 | 1 | 1.1 | 0.9
75 | 1 | 0 | 0 | 0 | 0 | 1 | 0.99168 | -0.058315 | 0.4 | 1 | 1.1 | 0.9
59 | 1 | 0.0028221 | 0.00070729 | 0 | 0 | 1 | 0.98103 | -0.13345 | 0.4 | 1 | 1.1 | 0.9
60 | 1 | 0.00049905 | 0.00012507 | 0 | 0 | 1 | 0.98098 | -0.13382 | 0.4 | 1 | 1.1 | 0.9
62 | 1 | 0.0011401 | 0.00028574 | 0 | 0 | 1 | 0.98097 | -0.13393 | 0.4 | 1 | 1.1 | 0.9
63 | 1 | 0.0012888 | 0.000323 | 0 | 0 | 1 | 0.98094 | -0.13414 | 0.4 | 1 | 1.1 | 0.9

## generator_data
GEN_BUS | PG | QG | QMAX | QMIN | VG | MBASE | GEN_STATUS | PMAX | PMIN
71 | 0.19165 | 0.048237 | 10 | -10 | 1 | 100 | 1 | 10 | 0

## branch_data
F_BUS | T_BUS | BR_R | BR_X | BR_B | RATE_A | RATE_B | RATE_C | TAP | SHIFT | BR_STATUS | ANGMIN | ANGMAX | P_in | Q_in | P_out | Q_out
1 | 2 | 1.3825 | 0.53172 | 1.3952e-09 | 0 | 0 | 0 | 0 | 0 | 1 | -90 | 90 | -0.018842 | -0.0047219 | 0.018848 | 0.0047238
1 | 3 | 1.716 | 0.66001 | 1.7318e-09 | 0 | 0 | 0 | 0 | 0 | 1 | -90 | 90 | 0.013917 | 0.0034876 | -0.013914 | -0.0034864
2 | 4 | 3.2366 | 1.2449 | 3.2663e-09 | 0 | 0 | 0 | 0 | 0 | 1 | -90 | 90 | -0.022883 | -0.0057351 | 0.022901 | 0.0057417
3 | 5 | 1.3549 | 0.52113 | 1.3674e-09 | 0 | 0 | 0 | 0 | 0 | 1 | -90 | 90 | 0.012267 | 0.0030737 | -0.012265 | -0.003073
4 | 69 | 1.0191 | 0.39195 | 2.0568e-09 | 0 | 0 | 0 | 0 | 0 | 1 | -90 | 90 | -0.17883 | -0.044967 | 0.17917 | 0.045101
4 | 47 | 2.0882 | 0.80315 | 2.1074e-09 | 0 | 0 | 0 | 0 | 0 | 1 | -90 | 90 | 0.10366 | 0.026104 | -0.10342 | -0.026012
4 | 68 | 2.7054 | 1.0405 | 2.7302e-09 | 0 | 0 | 0 | 0 | 0 | 1 | -90 | 90 | 0.052262 | 0.013121 | -0.052183 | -0.013091
5 | 9 | 0.41827 | 0.16087 | 4.221e-10 | 0 | 0 | 0 | 0 | 0 | 1 | -90 | 90 | 0.0018763 | 0.0004702 | -0.0018763 | -0.00047024
5 | 6 | 2.4728 | 0.95107 | 2.4955e-09 | 0 | 0 | 0 | 0 | 0 | 1 | -90 | 90 | 0.010388 | 0.0026028 | -0.010386 | -0.0026019
69 | 71 | 0.24052 | 0.092509 | 4.8546e-10 | 0 | 0 | 0 | 0 | 0 | 1 | -90 | 90 | -0.18197 | -0.0458 | 0.18205 | 0.045833
47 | 78 | 2.6487 | 1.0187 | 2.673e-09 | 0 | 0 | 0 | 0 | 0 | 1 | -90 | 90 | 0.078798 | 0.019839 | -0.078621 | -0.019772
47 | 44 | 2.3167 | 0.89105 | 2.338e-09 | 0 | 0 | 0 | 0 | 0 | 1 | -90 | 90 | 0.024627 | 0.0061727 | -0.024612 | -0.0061672
68 | 66 | 0.021213 | 0.0081589 | 2.1408e-11 | 0 | 0 | 0 | 0 | 0 | 1 | -90 | 90 | 0.048814 | 0.012246 | -0.048813 | -0.012246
6 | 7 | 0.26203 | 0.10078 | 2.6444e-10 | 0 | 0 | 0 | 0 | 0 | 1 | -90 | 90 | 0.0084063 | 0.0021059 | -0.0084061 | -0.0021058
71 | 72 | 1.0814 | 0.41593 | 1.0913e-09 | 0 | 0 | 0 | 0 | 0 | 1 | -90 | 90 | 0.0018808 | 0.00047126 | -0.0018807 | -0.00047136
78 | 22 | 2.0305 | 0.78095 | 2.0491e-09 | 0 | 0 | 0 | 0 | 0 | 1 | -90 | 90 | 0.075242 | 0.018925 | -0.075118 | -0.018877
44 | 46 | 0.51842 | 0.19939 | 5.2318e-10 | 0 | 0 | 0 | 0 | 0 | 1 | -90 | 90 | 0.0087242 | 0.0021859 | -0.0087238 | -0.0021858
44 | 42 | 1.3218 | 0.50837 | 1.3339e-09 | 0 | 0 | 0 | 0 | 0 | 1 | -90 | 90 | 0.015887 | 0.0039812 | -0.015884 | -0.00398
66 | 65 | 1.3953 | 0.53666 | 1.4081e-09 | 0 | 0 | 0 | 0 | 0 | 1 | -90 | 90 | 0.046756 | 0.011731 | -0.046723 | -0.011718
7 | 8 | 1.9458 | 0.74837 | 1.9636e-09 | 0 | 0 | 0 | 0 | 0 | 1 | -90 | 90 | 0.0061726 | 0.001546 | -0.0061718 | -0.0015459
8 | 36 | 3.8943 | 1.4978 | 3.93e-09 | 0 | 0 | 0 | 0 | 0 | 1 | -90 | 90 | 0.0018793 | 0.00047013 | -0.0018792 | -0.00047046
36 | 14 | 5.3874 | 2.0721 | 5.4368e-09 | 0 | 0 | 0 | 0 | 0 | 1 | -90 | 90 | 0.0018792 | 0.00047046 | -0.001879 | -0.00047092
35 | 34 | 1.0972 | 0.42201 | 1.1073e-09 | 0 | 0 | 0 | 0 | 0 | 1 | -90 | 90 | -0.0060455 | -0.0015152 | 0.0060459 | 0.0015152
34 | 28 | 1.6092 | 0.61894 | 1.624e-09 | 0 | 0 | 0 | 0 | 0 | 1 | -90 | 90 | -0.0087265 | -0.002187 | 0.0087278 | 0.0021874
10 | 11 | 2.5775 | 0.99134 | 2.6011e-09 | 0 | 0 | 0 | 0 | 0 | 1 | -90 | 90 | -0.011334 | -0.0028396 | 0.011337 | 0.0028407
10 | 12 | 2.5314 | 0.97361 | 2.5546e-09 | 0 | 0 | 0 | 0 | 0 | 1 | -90 | 90 | 0.0077037 | 0.0019298 | -0.0077021 | -0.0019294
11 | 13 | 3.5211 | 1.3543 | 3.5534e-09 | 0 | 0 | 0 | 0 | 0 | 1 | -90 | 90 | -0.011337 | -0.0028407 | 0.011342 | 0.0028422
12 | 15 | 1.4947 | 0.5749 | 1.5085e-09 | 0 | 0 | 0 | 0 | 0 | 1 | -90 | 90 | 0.0067274 | 0.0016853 | -0.0067267 | -0.0016852
12 | 16 | 1.5012 | 0.57737 | 1.5149e-09 | 0 | 0 | 0 | 0 | 0 | 1 | -90 | 90 | 0.0009747 | 0.00024414 | -0.00097469 | -0.00024428
13 | 30 | 1.9729 | 0.75881 | 1.991e-09 | 0 | 0 | 0 | 0 | 0 | 1 | -90 | 90 | -0.015342 | -0.0038446 | 0.015347 | 0.0038463
15 | 73 | 1.5986 | 0.61485 | 1.6133e-09 | 0 | 0 | 0 | 0 | 0 | 1 | -90 | 90 | 0.0067267 | 0.0016852 | -0.0067259 | -0.001685
30 | 31 | 1.0173 | 0.39128 | 1.0267e-09 | 0 | 0 | 0 | 0 | 0 | 1 | -90 | 90 | -0.019476 | -0.0048813 | 0.01948 | 0.0048828
73 | 74 | 1.8867 | 0.72565 | 1.904e-09 | 0 | 0 | 0 | 0 | 0 | 1 | -90 | 90 | 0.0024229 | 0.00060659 | -0.0024228 | -0.00060673
31 | 32 | 2.0089 | 0.77265 | 2.0273e-09 | 0 | 0 | 0 | 0 | 0 | 1 | -90 | 90 | -0.020495 | -0.0051369 | 0.020504 | 0.0051402
76 | 67 | 2.1313 | 0.81974 | 2.1509e-09 | 0 | 0 | 0 | 0 | 0 | 1 | -90 | 90 | -0.0013503 | -0.00033841 | 0.0013503 | 0.00033821
67 | 32 | 1.8025 | 0.69325 | 1.819e-09 | 0 | 0 | 0 | 0 | 0 | 1 | -90 | 90 | -0.018727 | -0.0046932 | 0.018734 | 0.0046957
74 | 75 | 3.7907 | 1.458 | 3.8255e-09 | 0 | 0 | 0 | 0 | 0 | 1 | -90 | 90 | 0.0024228 | 0.00060673 | -0.0024226 | -0.00060702
17 | 18 | 1.2438 | 0.47837 | 1.2552e-09 | 0 | 0 | 0 | 0 | 0 | 1 | -90 | 90 | 0.013308 | 0.0033354 | -0.013306 | -0.0033346
17 | 19 | 2.0313 | 0.78126 | 2.0499e-09 | 0 | 0 | 0 | 0 | 0 | 1 | -90 | 90 | -0.018389 | -0.0046089 | 0.018397 | 0.0046116
18 | 20 | 1.5376 | 0.59139 | 1.5517e-09 | 0 | 0 | 0 | 0 | 0 | 1 | -90 | 90 | 0.0028631 | 0.00071744 | -0.002863 | -0.00071754
19 | 21 | 2.891 | 1.1119 | 2.9176e-09 | 0 | 0 | 0 | 0 | 0 | 1 | -90 | 90 | 0.050384 | 0.012656 | -0.050305 | -0.012625
19 | 22 | 2.923 | 1.1242 | 2.9498e-09 | 0 | 0 | 0 | 0 | 0 | 1 | -90 | 90 | -0.072399 | -0.018174 | 0.072565 | 0.018238
19 | 23 | 1.0213 | 0.39281 | 1.0307e-09 | 0 | 0 | 0 | 0 | 0 | 1 | -90 | 90 | 0.0036175 | 0.00090656 | -0.0036174 | -0.0009066
21 | 33 | 2.4006 | 0.92331 | 2.4226e-09 | 0 | 0 | 0 | 0 | 0 | 1 | -90 | 90 | 0.041944 | 0.01053 | -0.041898 | -0.010513
33 | 28 | 1.0787 | 0.4149 | 1.0886e-09 | 0 | 0 | 0 | 0 | 0 | 1 | -90 | 90 | 0.041898 | 0.010513 | -0.041877 | -0.010505
28 | 27 | 1.2174 | 0.46822 | 1.2286e-09 | 0 | 0 | 0 | 0 | 0 | 1 | -90 | 90 | 0.033149 | 0.0083173 | -0.033135 | -0.0083118
25 | 29 | 1.4538 | 0.55915 | 1.4671e-09 | 0 | 0 | 0 | 0 | 0 | 1 | -90 | 90 | 0.025082 | 0.0062892 | -0.025072 | -0.0062854
25 | 26 | 2.034 | 0.78231 | 2.0527e-09 | 0 | 0 | 0 | 0 | 0 | 1 | -90 | 90 | -0.025082 | -0.0062892 | 0.025096 | 0.0062944
29 | 41 | 2.8017 | 1.0776 | 2.8274e-09 | 0 | 0 | 0 | 0 | 0 | 1 | -90 | 90 | 0.0069169 | 0.0017331 | -0.0069155 | -0.0017328
29 | 38 | 5.7223 | 2.2009 | 5.7748e-09 | 0 | 0 | 0 | 0 | 0 | 1 | -90 | 90 | 0.018155 | 0.0045524 | -0.018134 | -0.0045449
26 | 27 | 2.2909 | 0.88113 | 2.312e-09 | 0 | 0 | 0 | 0 | 0 | 1 | -90 | 90 | -0.03032 | -0.0076036 | 0.030343 | 0.0076123
41 | 61 | 5.0027 | 1.9241 | 5.0486e-09 | 0 | 0 | 0 | 0 | 0 | 1 | -90 | 90 | 0.0034919 | 0.00087476 | -0.0034912 | -0.00087499
38 | 39 | 7.9002 | 3.0385 | 7.9727e-09 | 0 | 0 | 0 | 0 | 0 | 1 | -90 | 90 | 0.01012 | 0.0025364 | -0.010111 | -0.0025337
39 | 40 | 0.25289 | 0.097266 | 2.5521e-10 | 0 | 0 | 0 | 0 | 0 | 1 | -90 | 90 | 0.0089803 | 0.0022503 | -0.0089801 | -0.0022502
32 | 64 | 1.0052 | 0.3866 | 1.0144e-09 | 0 | 0 | 0 | 0 | 0 | 1 | -90 | 90 | -0.039237 | -0.0098359 | 0.039254 | 0.0098422
64 | 65 | 1.5967 | 0.61411 | 1.6113e-09 | 0 | 0 | 0 | 0 | 0 | 1 | -90 | 90 | -0.042437 | -0.01064 | 0.042468 | 0.010652
40 | 57 | 1.0176 | 0.39137 | 1.0269e-09 | 0 | 0 | 0 | 0 | 0 | 1 | -90 | 90 | 0.0076184 | 0.0019089 | -0.0076178 | -0.0019088
57 | 58 | 2.0715 | 0.79675 | 2.0906e-09 | 0 | 0 | 0 | 0 | 0 | 1 | -90 | 90 | 0.0069783 | 0.0017485 | -0.0069772 | -0.0017483
58 | 59 | 0.14009 | 0.053879 | 1.4137e-10 | 0 | 0 | 0 | 0 | 0 | 1 | -90 | 90 | 0.0057503 | 0.0014408 | -0.0057503 | -0.0014408
42 | 43 | 0.68165 | 0.26217 | 6.879e-10 | 0 | 0 | 0 | 0 | 0 | 1 | -90 | 90 | 0.011592 | 0.0029043 | -0.011591 | -0.002904
43 | 45 | 1.6736 | 0.64368 | 1.6889e-09 | 0 | 0 | 0 | 0 | 0 | 1 | -90 | 90 | 0.0081258 | 0.0020356 | -0.0081246 | -0.0020353
45 | 53 | 1.9627 | 0.75487 | 1.9807e-09 | 0 | 0 | 0 | 0 | 0 | 1 | -90 | 90 | 0.0054902 | 0.0013751 | -0.0054896 | -0.001375
46 | 70 | 1.4168 | 0.54493 | 1.4298e-09 | 0 | 0 | 0 | 0 | 0 | 1 | -90 | 90 | 0.006411 | 0.0016062 | -0.0064104 | -0.0016061
53 | 54 | 0.9818 | 0.37762 | 9.9081e-10 | 0 | 0 | 0 | 0 | 0 | 1 | -90 | 90 | 0.0041257 | 0.0010332 | -0.0041255 | -0.0010332
70 | 52 | 2.6648 | 1.0249 | 2.6892e-09 | 0 | 0 | 0 | 0 | 0 | 1 | -90 | 90 | 0.0050663 | 0.0012692 | -0.0050656 | -0.0012692
54 | 55 | 2.266 | 0.87155 | 2.2868e-09 | 0 | 0 | 0 | 0 | 0 | 1 | -90 | 90 | 0.0015867 | 0.00039695 | -0.0015866 | -0.00039715
52 | 50 | 1.9705 | 0.7579 | 1.9886e-09 | 0 | 0 | 0 | 0 | 0 | 1 | -90 | 90 | 0.0050656 | 0.0012692 | -0.005065 | -0.0012692
48 | 49 | 1.3591 | 0.52274 | 1.3716e-09 | 0 | 0 | 0 | 0 | 0 | 1 | -90 | 90 | 0.0018017 | 0.00045141 | -0.0018016 | -0.00045153
48 | 50 | 1.3153 | 0.50589 | 1.3274e-09 | 0 | 0 | 0 | 0 | 0 | 1 | -90 | 90 | -0.0034248 | -0.00085822 | 0.003425 | 0.00085815
55 | 79 | 5.2069 | 2.0026 | 5.2547e-09 | 0 | 0 | 0 | 0 | 0 | 1 | -90 | 90 | 0.0015866 | 0.00039715 | -0.0015865 | -0.00039761
77 | 75 | 1.4771 | 0.56813 | 1.4907e-09 | 0 | 0 | 0 | 0 | 0 | 1 | -90 | 90 | -0.0024225 | -0.00060713 | 0.0024226 | 0.00060702
59 | 60 | 1.5949 | 0.61344 | 1.6096e-09 | 0 | 0 | 0 | 0 | 0 | 1 | -90 | 90 | 0.0029282 | 0.00073349 | -0.002928 | -0.00073359
60 | 62 | 0.59488 | 0.2288 | 6.0034e-10 | 0 | 0 | 0 | 0 | 0 | 1 | -90 | 90 | 0.002429 | 0.00060852 | -0.0024289 | -0.00060856
62 | 63 | 2.0106 | 0.77331 | 2.029e-09 | 0 | 0 | 0 | 0 | 0 | 1 | -90 | 90 | 0.0012888 | 0.00032282 | -0.0012888 | -0.000323