## bus_data
BUS_I | BUS_TYPE | Pd | Qd | Gs | Bs | area | Vm | Va | baseKV | zone | Vmax | Vmin
1 | 1 | 0.0056909 | 0.0014263 | 0 | 0 | 1 | 0.99825 | -0.012216 | 0.4 | 1 | 1.1 | 0.9
2 | 1 | 0.0021948 | 0.00055007 | 0 | 0 | 1 | 0.99905 | -0.0066702 | 0.4 | 1 | 1.1 | 0.9
3 | 1 | 0 | 0 | 0 | 0 | 1 | 0.99703 | -0.020784 | 0.4 | 1 | 1.1 | 0.9
4 | 1 | 0 | 0 | 0 | 0 | 1 | 0.99987 | -0.00089306 | 0.4 | 1 | 1.1 | 0.9
5 | 1 | 0.0030405 | 0.00076201 | 0 | 0 | 1 | 0.99612 | -0.027173 | 0.4 | 1 | 1.1 | 0.9
6 | 1 | 0.0018093 | 0.00045346 | 0 | 0 | 1 | 0.99692 | -0.021603 | 0.4 | 1 | 1.1 | 0.9
39 | 1 | 0.0027892 | 0.00069904 | 0 | 0 | 1 | 0.99783 | -0.015186 | 0.4 | 1 | 1.1 | 0.9
27 | 3 | 0.0050759 | 0.0012721 | 0 | 0 | 1 | 1 | 0 | 0.4 | 1 | 1.1 | 0.9
7 | 1 | 0.0010057 | 0.00025205 | 0 | 0 | 1 | 0.9959 | -0.028763 | 0.4 | 1 | 1.1 | 0.9
32 | 1 | 0.00072671 | 0.00018213 | 0 | 0 | 1 | 0.9969 | -0.021742 | 0.4 | 1 | 1.1 | 0.9
56 | 1 | 0.01162 | 0.0029121 | 0 | 0 | 1 | 0.99546 | -0.031808 | 0.4 | 1 | 1.1 | 0.9
25 | 1 | 0.0022924 | 0.00057453 | 0 | 0 | 1 | 0.99866 | -0.0093665 | 0.4 | 1 | 1.1 | 0.9
8 | 1 | 0.00098193 | 0.00024609 | 0 | 0 | 1 | 0.99582 | -0.029302 | 0.4 | 1 | 1.1 | 0.9
29 | 1 | 0.0012786 | 0.00032044 | 0 | 0 | 1 | 0.99542 | -0.032142 | 0.4 | 1 | 1.1 | 0.9
28 | 1 | 0.0078363 | 0.001964 | 0 | 0 | 1 | 0.99511 | -0.034302 | 0.4 | 1 | 1.1 | 0.9
9 | 1 | 0.00041135 | 0.0001031 | 0 | 0 | 1 | 0.99455 | -0.038288 | 0.4 | 1 | 1.1 | 0.9
10 | 1 | 0.00039328 | 9.8564e-05 | 0 | 0 | 1 | 0.99451 | -0.038577 | 0.4 | 1 | 1.1 | 0.9
11 | 1 | 0 | 0 | 0 | 0 | 1 | 0.99458 | -0.038072 | 0.4 | 1 | 1.1 | 0.9
12 | 1 | 0.00040339 | 0.0001011 | 0 | 0 | 1 | 0.99445 | -0.038957 | 0.4 | 1 | 1.1 | 0.9
13 | 1 | 0.0003673 | 9.2053e-05 | 0 | 0 | 1 | 0.99475 | -0.036854 | 0.4 | 1 | 1.1 | 0.9
14 | 1 | 0.00079202 | 0.0001985 | 0 | 0 | 1 | 0.99455 | -0.038277 | 0.4 | 1 | 1.1 | 0.9
19 | 1 | 0.00032493 | 8.1435e-05 | 0 | 0 | 1 | 0.99443 | -0.03914 | 0.4 | 1 | 1.1 | 0.9
33 | 1 | 0.00049587 | 0.00012428 | 0 | 0 | 1 | 0.99489 | -0.035844 | 0.4 | 1 | 1.1 | 0.9
59 | 1 | 0.00079229 | 0.00019857 | 0 | 0 | 1 | 0.99429 | -0.040129 | 0.4 | 1 | 1.1 | 0.9
31 | 1 | 0.00054802 | 0.00013735 | 0 | 0 | 1 | 0.99496 | -0.035357 | 0.4 | 1 | 1.1 | 0.9
38 | 1 | 0.007977 | 0.0019992 | 0 | 0 | 1 | 0.99422 | -0.040533 | 0.4 | 1 | 1.1 | 0.9
37 | 1 | 0.0014735 | 0.00036931 | 0 | 0 | 1 | 0.99436 | -0.039568 | 0.4 | 1 | 1.1 | 0.9
60 | 1 | 0.00079235 | 0.00019858 | 0 | 0 | 1 | 0.99424 | -0.040426 | 0.4 | 1 | 1.1 | 0.9
15 | 1 | 0.0041455 | 0.001039 | 0 | 0 | 1 | 0.99521 | -0.033596 | 0.4 | 1 | 1.1 | 0.9
16 | 1 | 0 | 0 | 0 | 0 | 1 | 0.99546 | -0.03184 | 0.4 | 1 | 1.1 | 0.9
17 | 1 | 0.0050381 | 0.0012627 | 0 | 0 | 1 | 0.99599 | -0.028079 | 0.4 | 1 | 1.1 | 0.9
18 | 1 | 0.0010772 | 0.00026997 | 0 | 0 | 1 | 0.99537 | -0.032409 | 0.4 | 1 | 1.1 | 0.9
20 | 1 | 0.0019182 | 0.00048075 | 0 | 0 | 1 | 0.99618 | -0.026738 | 0.4 | 1 | 1.1 | 0.9
36 | 1 | 0 | 0 | 0 | 0 | 1 | 0.99472 | -0.03703 | 0.4 | 1 | 1.1 | 0.9
21 | 1 | 0.002506 | 0.00062806 | 0 | 0 | 1 | 0.99634 | -0.025659 | 0.4 | 1 | 1.1 | 0.9
35 | 1 | 0 | 0 | 0 | 0 | 1 | 0.99469 | -0.03724 | 0.4 | 1 | 1.1 | 0.9
22 | 1 | 0.0044988 | 0.0011275 | 0 | 0 | 1 | 0.99668 | -0.023253 | 0.4 | 1 | 1.1 | 0.9
23 | 1 | 0.0085819 | 0.0021508 | 0 | 0 | 1 | 0.99692 | -0.021532 | 0.4 | 1 | 1.1 | 0.9
24 | 1 | 0 | 0 | 0 | 0 | 1 | 0.99773 | -0.015844 | 0.4 | 1 | 1.1 | 0.9
26 | 1 | 0.0050684 | 0.0012703 | 0 | 0 | 1 | 0.99696 | -0.021278 | 0.4 | 1 | 1.1 | 0.9
40 | 1 | 0.0046831 | 0.0011737 | 0 | 0 | 1 | 0.99617 | -0.026794 | 0.4 | 1 | 1.1 | 0.9
41 | 1 | 0 | 0 | 0 | 0 | 1 | 0.99563 | -0.030625 | 0.4 | 1 | 1.1 | 0.9
30 | 1 | 0.0025047 | 0.00062773 | 0 | 0 | 1 | 0.99509 | -0.034461 | 0.4 | 1 | 1.1 | 0.9
34 | 1 | 0.002245 | 0.00056264 | 0 | 0 | 1 | 0.99464 | -0.037604 | 0.4 | 1 | 1.1 | 0.9
57 | 1 | 0.047668 | 0.011947 | 0 | 0 | 1 | 0.99532 | -0.032808 | 0.4 | 1 | 1.1 | 0.9
54 | 1 | 0.0016378 | 0.00041047 | 0 | 0 | 1 | 0.99543 | -0.032028 | 0.4 | 1 | 1.1 | 0.9
51 | 1 | 0.0042675 | 0.0010695 | 0 | 0 | 1 | 0.99536 | -0.032502 | 0.4 | 1 | 1.1 | 0.9
46 | 1 | 0.0018169 | 0.00045537 | 0 | 0 | 1 | 0.99527 | -0.033127 | 0.4 | 1 | 1.1 | 0.9
52 | 1 | 0 | 0 | 0 | 0 | 1 | 0.99513 | -0.034134 | 0.4 | 1 | 1.1 | 0.9
42 | 1 | 0.00096241 | 0.0002412 | 0 | 0 | 1 | 0.99467 | -0.037405 | 0.4 | 1 | 1.1 | 0.9
43 | 1 | 0.0031081 | 0.00077897 | 0 | 0 | 1 | 0.9946 | -0.037865 | 0.4 | 1 | 1.1 | 0.9
44 | 1 | 0 | 0 | 0 | 0 | 1 | 0.99476 | -0.036778 | 0.4 | 1 | 1.1 | 0.9
45 | 1 | 0.0012458 | 0.00031224 | 0 | 0 | 1 | 0.99464 | -0.03756 | 0.4 | 1 | 1.1 | 0.9
49 | 1 | 0 | 0 | 0 | 0 | 1 | 0.99439 | -0.039329 | 0.4 | 1 | 1.1 | 0.9
47 | 1 | 0.0011979 | 0.00030022 | 0 | 0 | 1 | 0.9943 | -0.039953 | 0.4 | 1 | 1.1 | 0.9
48 | 1 | 0.001582 | 0.00039649 | 0 | 0 | 1 | 0.99428 | -0.040129 | 0.4 | 1 | 1.1 | 0.9
50 | 1 | 0.0015829 | 0.0003967 | 0 | 0 | 1 | 0.99427 | -0.040184 | 0.4 | 1 | 1.1 | 0.9
53 | 1 | 0.0044863 | 0.0011244 | 0 | 0 | 1 | 0.99502 | -0.034928 | 0.4 | 1 | 1.1 | 0.9

## generator_data
GEN_BUS | PG | QG | QMAX | QMIN | VG | MBASE | GEN_STATUS | PMAX | PMIN
27 | 0.17364 | 0.0436 | 10 | -10 | 1 | 100 | 1 | 10 | 0

## branch_data
F_BUS | T_BUS | BR_R | BR_X | BR_B | RATE_A | RATE_B | RATE_C | TAP | SHIFT | BR_STATUS | ANGMIN | ANGMAX | P_in | Q_in | P_out | Q_out
1 | 2 | 2.3827 | 0.91644 | 2.4046e-09 | 0 | 0 | 0 | 0 | 0 | 1 | -90 | 90 | -0.030264 | -0.0075888 | 0.030287 | 0.0075975
1 | 3 | 4.5257 | 1.7407 | 4.5673e-09 | 0 | 0 | 0 | 0 | 0 | 1 | -90 | 90 | 0.024573 | 0.0061626 | -0.024544 | -0.0061518
2 | 4 | 2.3178 | 0.89145 | 2.339e-09 | 0 | 0 | 0 | 0 | 0 | 1 | -90 | 90 | -0.032482 | -0.0081476 | 0.032508 | 0.0081574
3 | 5 | 3.7577 | 1.4453 | 3.7922e-09 | 0 | 0 | 0 | 0 | 0 | 1 | -90 | 90 | 0.022008 | 0.0055168 | -0.021988 | -0.0055097
3 | 6 | 4.18 | 1.6077 | 4.2184e-09 | 0 | 0 | 0 | 0 | 0 | 1 | -90 | 90 | 0.0025363 | 0.00063504 | -0.0025361 | -0.00063535
4 | 39 | 2.9921 | 1.1508 | 3.0195e-09 | 0 | 0 | 0 | 0 | 0 | 1 | -90 | 90 | 0.062344 | 0.01566 | -0.062221 | -0.015613
4 | 27 | 0.12306 | 0.047331 | 1.2419e-10 | 0 | 0 | 0 | 0 | 0 | 1 | -90 | 90 | -0.094852 | -0.023817 | 0.094864 | 0.023822
5 | 7 | 1.084 | 0.4169 | 1.0939e-09 | 0 | 0 | 0 | 0 | 0 | 1 | -90 | 90 | 0.018948 | 0.0047476 | -0.018944 | -0.0047461
6 | 32 | 2.4694 | 0.94976 | 2.492e-09 | 0 | 0 | 0 | 0 | 0 | 1 | -90 | 90 | 0.00072672 | 0.00018189 | -0.00072671 | -0.00018213
39 | 56 | 3.6272 | 1.3951 | 3.6605e-09 | 0 | 0 | 0 | 0 | 0 | 1 | -90 | 90 | 0.059431 | 0.014914 | -0.059295 | -0.014861
27 | 25 | 1.659 | 0.63807 | 1.6742e-09 | 0 | 0 | 0 | 0 | 0 | 1 | -90 | 90 | 0.073702 | 0.018506 | -0.073606 | -0.018469
7 | 8 | 0.38724 | 0.14894 | 3.9079e-10 | 0 | 0 | 0 | 0 | 0 | 1 | -90 | 90 | 0.017938 | 0.0044941 | -0.017937 | -0.0044936
56 | 57 | 0.27065 | 0.1041 | 2.7313e-10 | 0 | 0 | 0 | 0 | 0 | 1 | -90 | 90 | 0.047675 | 0.011949 | -0.047668 | -0.011947
25 | 24 | 1.1817 | 0.45448 | 1.1925e-09 | 0 | 0 | 0 | 0 | 0 | 1 | -90 | 90 | 0.071314 | 0.017895 | -0.07125 | -0.01787
8 | 29 | 2.1615 | 0.83135 | 2.1813e-09 | 0 | 0 | 0 | 0 | 0 | 1 | -90 | 90 | 0.016955 | 0.0042475 | -0.016948 | -0.0042452
29 | 28 | 1.7765 | 0.68328 | 1.7928e-09 | 0 | 0 | 0 | 0 | 0 | 1 | -90 | 90 | 0.015669 | 0.0039247 | -0.015665 | -0.0039231
28 | 30 | 0.26221 | 0.10085 | 2.6462e-10 | 0 | 0 | 0 | 0 | 0 | 1 | -90 | 90 | 0.0078285 | 0.0019592 | -0.0078283 | -0.0019591
9 | 10 | 1.369 | 0.52655 | 1.3816e-09 | 0 | 0 | 0 | 0 | 0 | 1 | -90 | 90 | 0.0027068 | 0.0006767 | -0.0027067 | -0.0006768
9 | 11 | 0.88976 | 0.34222 | 8.9793e-10 | 0 | 0 | 0 | 0 | 0 | 1 | -90 | 90 | -0.0031181 | -0.0007798 | 0.0031182 | 0.00077974
10 | 12 | 2.1047 | 0.80949 | 2.124e-09 | 0 | 0 | 0 | 0 | 0 | 1 | -90 | 90 | 0.0023134 | 0.00057823 | -0.0023133 | -0.0005784
11 | 13 | 3.9948 | 1.5365 | 4.0315e-09 | 0 | 0 | 0 | 0 | 0 | 1 | -90 | 90 | -0.0039103 | -0.00097792 | 0.0039109 | 0.00097777
11 | 14 | 3.3278 | 1.2799 | 3.3583e-09 | 0 | 0 | 0 | 0 | 0 | 1 | -90 | 90 | 0.00079204 | 0.00019818 | -0.00079202 | -0.0001985
12 | 19 | 1.2335 | 0.47441 | 1.2448e-09 | 0 | 0 | 0 | 0 | 0 | 1 | -90 | 90 | 0.0019099 | 0.0004773 | -0.0019098 | -0.0004774
13 | 33 | 3.032 | 1.1662 | 3.0598e-09 | 0 | 0 | 0 | 0 | 0 | 1 | -90 | 90 | -0.0042782 | -0.0010698 | 0.0042788 | 0.0010698
19 | 59 | 8.0063 | 3.0793 | 8.0798e-09 | 0 | 0 | 0 | 0 | 0 | 1 | -90 | 90 | 0.0015849 | 0.00039597 | -0.0015847 | -0.00039668
33 | 31 | 1.3077 | 0.50295 | 1.3197e-09 | 0 | 0 | 0 | 0 | 0 | 1 | -90 | 90 | -0.0047747 | -0.001194 | 0.004775 | 0.001194
59 | 60 | 4.8019 | 1.8469 | 4.846e-09 | 0 | 0 | 0 | 0 | 0 | 1 | -90 | 90 | 0.00079238 | 0.00019812 | -0.00079235 | -0.00019858
31 | 30 | 2.1623 | 0.83167 | 2.1822e-09 | 0 | 0 | 0 | 0 | 0 | 1 | -90 | 90 | -0.005323 | -0.0013314 | 0.0053237 | 0.0013314
38 | 37 | 1.5568 | 0.59878 | 1.5711e-09 | 0 | 0 | 0 | 0 | 0 | 1 | -90 | 90 | -0.007977 | -0.0019992 | 0.007978 | 0.0019995
37 | 36 | 3.4592 | 1.3304 | 3.4909e-09 | 0 | 0 | 0 | 0 | 0 | 1 | -90 | 90 | -0.0094516 | -0.0023688 | 0.0094549 | 0.0023697
15 | 16 | 5.4625 | 2.101 | 5.5126e-09 | 0 | 0 | 0 | 0 | 0 | 1 | -90 | 90 | -0.0041455 | -0.001039 | 0.0041465 | 0.0010388
16 | 17 | 2.8681 | 1.1031 | 2.8944e-09 | 0 | 0 | 0 | 0 | 0 | 1 | -90 | 90 | -0.016932 | -0.0042436 | 0.016941 | 0.0042467
16 | 18 | 0.57451 | 0.22096 | 5.7978e-10 | 0 | 0 | 0 | 0 | 0 | 1 | -90 | 90 | 0.012786 | 0.0032048 | -0.012785 | -0.0032044
17 | 20 | 0.78867 | 0.30334 | 7.9591e-10 | 0 | 0 | 0 | 0 | 0 | 1 | -90 | 90 | -0.021979 | -0.0055093 | 0.021983 | 0.0055108
18 | 36 | 5.0924 | 1.9586 | 5.1392e-09 | 0 | 0 | 0 | 0 | 0 | 1 | -90 | 90 | 0.011708 | 0.0029345 | -0.0117 | -0.0029321
20 | 21 | 0.58413 | 0.22466 | 5.8949e-10 | 0 | 0 | 0 | 0 | 0 | 1 | -90 | 90 | -0.023901 | -0.0059916 | 0.023905 | 0.0059929
36 | 35 | 1.2061 | 0.4639 | 1.2172e-09 | 0 | 0 | 0 | 0 | 0 | 1 | -90 | 90 | 0.0022451 | 0.00056238 | -0.0022451 | -0.00056248
21 | 22 | 1.179 | 0.45344 | 1.1898e-09 | 0 | 0 | 0 | 0 | 0 | 1 | -90 | 90 | -0.026411 | -0.006621 | 0.02642 | 0.0066242
35 | 34 | 2.0843 | 0.80167 | 2.1035e-09 | 0 | 0 | 0 | 0 | 0 | 1 | -90 | 90 | 0.0022451 | 0.00056248 | -0.002245 | -0.00056264
22 | 23 | 0.72072 | 0.2772 | 7.2734e-10 | 0 | 0 | 0 | 0 | 0 | 1 | -90 | 90 | -0.030919 | -0.0077517 | 0.030926 | 0.0077545
23 | 24 | 1.8665 | 0.71787 | 1.8836e-09 | 0 | 0 | 0 | 0 | 0 | 1 | -90 | 90 | -0.039508 | -0.0099053 | 0.039539 | 0.0099171
24 | 26 | 2.2231 | 0.85503 | 2.2435e-09 | 0 | 0 | 0 | 0 | 0 | 1 | -90 | 90 | 0.031711 | 0.0079532 | -0.031687 | -0.0079442
26 | 40 | 2.6829 | 1.0319 | 2.7075e-09 | 0 | 0 | 0 | 0 | 0 | 1 | -90 | 90 | 0.026618 | 0.006674 | -0.026598 | -0.0066664
40 | 41 | 2.2591 | 0.86889 | 2.2799e-09 | 0 | 0 | 0 | 0 | 0 | 1 | -90 | 90 | 0.021915 | 0.0054927 | -0.021903 | -0.0054885
41 | 54 | 1.377 | 0.52962 | 1.3897e-09 | 0 | 0 | 0 | 0 | 0 | 1 | -90 | 90 | 0.013146 | 0.0032941 | -0.013143 | -0.0032933
41 | 51 | 2.7653 | 1.0636 | 2.7907e-09 | 0 | 0 | 0 | 0 | 0 | 1 | -90 | 90 | 0.0087576 | 0.0021944 | -0.0087553 | -0.0021938
54 | 46 | 1.2321 | 0.47387 | 1.2434e-09 | 0 | 0 | 0 | 0 | 0 | 1 | -90 | 90 | 0.011505 | 0.0028828 | -0.011504 | -0.0028822
51 | 52 | 4.6907 | 1.8041 | 4.7338e-09 | 0 | 0 | 0 | 0 | 0 | 1 | -90 | 90 | 0.0044878 | 0.0011243 | -0.0044868 | -0.0011243
46 | 44 | 4.859 | 1.8688 | 4.9036e-09 | 0 | 0 | 0 | 0 | 0 | 1 | -90 | 90 | 0.0096868 | 0.0024269 | -0.0096819 | -0.0024255
52 | 53 | 2.2831 | 0.8781 | 2.304e-09 | 0 | 0 | 0 | 0 | 0 | 1 | -90 | 90 | 0.0044868 | 0.0011243 | -0.0044863 | -0.0011244
42 | 43 | 1.9055 | 0.73287 | 1.9229e-09 | 0 | 0 | 0 | 0 | 0 | 1 | -90 | 90 | 0.0031083 | 0.00077886 | -0.0031081 | -0.00077897
42 | 44 | 1.9847 | 0.76333 | 2.0029e-09 | 0 | 0 | 0 | 0 | 0 | 1 | -90 | 90 | -0.0040707 | -0.0010201 | 0.0040711 | 0.00102
44 | 45 | 1.793 | 0.68961 | 1.8094e-09 | 0 | 0 | 0 | 0 | 0 | 1 | -90 | 90 | 0.0056108 | 0.0014055 | -0.0056102 | -0.0014054
45 | 49 | 5.2196 | 2.0076 | 5.2675e-09 | 0 | 0 | 0 | 0 | 0 | 1 | -90 | 90 | 0.0043643 | 0.0010932 | -0.0043632 | -0.0010933
49 | 47 | 1.8433 | 0.70897 | 1.8602e-09 | 0 | 0 | 0 | 0 | 0 | 1 | -90 | 90 | 0.0043632 | 0.0010933 | -0.0043629 | -0.0010933
47 | 48 | 0.71553 | 0.2752 | 7.221e-10 | 0 | 0 | 0 | 0 | 0 | 1 | -90 | 90 | 0.003165 | 0.00079311 | -0.0031649 | -0.00079315
48 | 50 | 0.44828 | 0.17241 | 4.5239e-10 | 0 | 0 | 0 | 0 | 0 | 1 | -90 | 90 | 0.0015829 | 0.00039666 | -0.0015829 | -0.0003967