## bus_data
BUS_I | BUS_TYPE | Pd | Qd | Gs | Bs | area | Vm | Va | baseKV | zone | Vmax | Vmin
1 | 1 | 0.0013064 | 0.00032743 | 0 | 0 | 1 | 0.98915 | -0.075781 | 0.4 | 1 | 1.1 | 0.9
3 | 1 | 0 | 0 | 0 | 0 | 1 | 0.98919 | -0.07549 | 0.4 | 1 | 1.1 | 0.9
4 | 1 | 0.00059155 | 0.00014826 | 0 | 0 | 1 | 0.98922 | -0.075298 | 0.4 | 1 | 1.1 | 0.9
15 | 1 | 0.0046823 | 0.0011735 | 0 | 0 | 1 | 0.98925 | -0.075045 | 0.4 | 1 | 1.1 | 0.9
5 | 1 | 0.002551 | 0.00063934 | 0 | 0 | 1 | 0.99569 | -0.029901 | 0.4 | 1 | 1.1 | 0.9
25 | 1 | 0 | 0 | 0 | 0 | 1 | 0.99574 | -0.029617 | 0.4 | 1 | 1.1 | 0.9
13 | 1 | 0.0042759 | 0.0010716 | 0 | 0 | 1 | 0.98943 | -0.073771 | 0.4 | 1 | 1.1 | 0.9
26 | 1 | 0.087481 | 0.021925 | 0 | 0 | 1 | 0.9986 | -0.0097551 | 0.4 | 1 | 1.1 | 0.9
24 | 1 | 0.0057376 | 0.001438 | 0 | 0 | 1 | 0.9926 | -0.051506 | 0.4 | 1 | 1.1 | 0.9
6 | 1 | 0.012339 | 0.0030923 | 0 | 0 | 1 | 0.98406 | -0.11167 | 0.4 | 1 | 1.1 | 0.9
7 | 1 | 0.010085 | 0.0025275 | 0 | 0 | 1 | 0.98201 | -0.12627 | 0.4 | 1 | 1.1 | 0.9
8 | 1 | 0 | 0 | 0 | 0 | 1 | 0.98568 | -0.1002 | 0.4 | 1 | 1.1 | 0.9
9 | 1 | 0 | 0 | 0 | 0 | 1 | 0.9819 | -0.12706 | 0.4 | 1 | 1.1 | 0.9
10 | 1 | 0.00020701 | 5.188e-05 | 0 | 0 | 1 | 0.98695 | -0.091255 | 0.4 | 1 | 1.1 | 0.9
11 | 1 | 0.0033459 | 0.00083857 | 0 | 0 | 1 | 0.98562 | -0.10066 | 0.4 | 1 | 1.1 | 0.9
33 | 1 | 0.0028073 | 0.00070358 | 0 | 0 | 1 | 0.98138 | -0.13074 | 0.4 | 1 | 1.1 | 0.9
31 | 1 | 0.0086991 | 0.0021802 | 0 | 0 | 1 | 0.98702 | -0.090726 | 0.4 | 1 | 1.1 | 0.9
43 | 1 | 0.0030758 | 0.00077087 | 0 | 0 | 1 | 0.98552 | -0.10137 | 0.4 | 1 | 1.1 | 0.9
30 | 1 | 0 | 0 | 0 | 0 | 1 | 0.98096 | -0.13373 | 0.4 | 1 | 1.1 | 0.9
32 | 1 | 0.00033046 | 8.2821e-05 | 0 | 0 | 1 | 0.98886 | -0.077739 | 0.4 | 1 | 1.1 | 0.9
44 | 1 | 0.0016934 | 0.0004244 | 0 | 0 | 1 | 0.98551 | -0.10145 | 0.4 | 1 | 1.1 | 0.9
12 | 1 | 0.00096509 | 0.00024187 | 0 | 0 | 1 | 0.98986 | -0.070718 | 0.4 | 1 | 1.1 | 0.9
14 | 1 | 0 | 0 | 0 | 0 | 1 | 0.99018 | -0.068481 | 0.4 | 1 | 1.1 | 0.9
16 | 1 | 0 | 0 | 0 | 0 | 1 | 0.98962 | -0.072429 | 0.4 | 1 | 1.1 | 0.9
17 | 1 | 0 | 0 | 0 | 0 | 1 | 0.99213 | -0.05476 | 0.4 | 1 | 1.1 | 0.9
20 | 1 | 0 | 0 | 0 | 0 | 1 | 0.9895 | -0.073272 | 0.4 | 1 | 1.1 | 0.9
23 | 1 | 0.00057581 | 0.00014431 | 0 | 0 | 1 | 0.98949 | -0.073327 | 0.4 | 1 | 1.1 | 0.9
18 | 1 | 0.00083673 | 0.0002097 | 0 | 0 | 1 | 0.98947 | -0.073443 | 0.4 | 1 | 1.1 | 0.9
19 | 1 | 0 | 0 | 0 | 0 | 1 | 0.98947 | -0.073497 | 0.4 | 1 | 1.1 | 0.9
21 | 1 | 0 | 0 | 0 | 0 | 1 | 0.98946 | -0.073547 | 0.4 | 1 | 1.1 | 0.9
22 | 1 | 0 | 0 | 0 | 0 | 1 | 0.98944 | -0.073695 | 0.4 | 1 | 1.1 | 0.9
45 | 1 | 0.00045303 | 0.00011354 | 0 | 0 | 1 | 0.98943 | -0.073752 | 0.4 | 1 | 1.1 | 0.9
29 | 3 | 0.0048425 | 0.0012136 | 0 | 0 | 1 | 1 | 0 | 0.4 | 1 | 1.1 | 0.9
27 | 1 | 0.007565 | 0.001896 | 0 | 0 | 1 | 0.99983 | -0.0011899 | 0.4 | 1 | 1.1 | 0.9
28 | 1 | 0.0053956 | 0.0013523 | 0 | 0 | 1 | 0.98089 | -0.13428 | 0.4 | 1 | 1.1 | 0.9
35 | 1 | 0.004029 | 0.0010098 | 0 | 0 | 1 | 0.98065 | -0.13599 | 0.4 | 1 | 1.1 | 0.9
41 | 1 | 0.0068321 | 0.0017123 | 0 | 0 | 1 | 0.97967 | -0.14295 | 0.4 | 1 | 1.1 | 0.9
40 | 1 | 0 | 0 | 0 | 0 | 1 | 0.97912 | -0.1469 | 0.4 | 1 | 1.1 | 0.9
36 | 1 | 0.002711 | 0.00067945 | 0 | 0 | 1 | 0.97843 | -0.15186 | 0.4 | 1 | 1.1 | 0.9
37 | 1 | 0.0037141 | 0.00093084 | 0 | 0 | 1 | 0.97833 | -0.15258 | 0.4 | 1 | 1.1 | 0.9
38 | 1 | 0 | 0 | 0 | 0 | 1 | 0.97872 | -0.14977 | 0.4 | 1 | 1.1 | 0.9

## generator_data
GEN_BUS | PG | QG | QMAX | QMIN | VG | MBASE | GEN_STATUS | PMAX | PMIN
29 | 0.18855 | 0.047437 | 10 | -10 | 1 | 100 | 1 | 10 | 0

## branch_data
F_BUS | T_BUS | BR_R | BR_X | BR_B | RATE_A | RATE_B | RATE_C | TAP | SHIFT | BR_STATUS | ANGMIN | ANGMAX | P_in | Q_in | P_out | Q_out
1 | 3 | 2.8325 | 1.0894 | 2.8585e-09 | 0 | 0 | 0 | 0 | 0 | 1 | -90 | 90 | -0.0013064 | -0.00032743 | 0.0013065 | 0.00032717
3 | 4 | 1.8707 | 0.71948 | 1.8878e-09 | 0 | 0 | 0 | 0 | 0 | 1 | -90 | 90 | -0.0013065 | -0.00032717 | 0.0013065 | 0.00032699
4 | 15 | 1.6921 | 0.65081 | 1.7076e-09 | 0 | 0 | 0 | 0 | 0 | 1 | -90 | 90 | -0.0018981 | -0.00047525 | 0.0018981 | 0.00047511
15 | 13 | 2.4681 | 0.94927 | 2.4907e-09 | 0 | 0 | 0 | 0 | 0 | 1 | -90 | 90 | -0.0065804 | -0.0016486 | 0.0065816 | 0.0016488
5 | 25 | 1.441 | 0.55423 | 1.4542e-09 | 0 | 0 | 0 | 0 | 0 | 1 | -90 | 90 | -0.002551 | -0.00063934 | 0.0025511 | 0.00063924
25 | 26 | 2.9464 | 1.1332 | 2.9735e-09 | 0 | 0 | 0 | 0 | 0 | 1 | -90 | 90 | -0.088179 | -0.022217 | 0.088425 | 0.022311
25 | 24 | 3.3251 | 1.2789 | 3.3556e-09 | 0 | 0 | 0 | 0 | 0 | 1 | -90 | 90 | 0.085628 | 0.021577 | -0.085366 | -0.021477
13 | 12 | 3.584 | 1.3785 | 3.6169e-09 | 0 | 0 | 0 | 0 | 0 | 1 | -90 | 90 | -0.010857 | -0.0027204 | 0.010862 | 0.0027218
26 | 29 | 0.72595 | 0.27921 | 1.4652e-09 | 0 | 0 | 0 | 0 | 0 | 1 | -90 | 90 | -0.17591 | -0.044236 | 0.17614 | 0.044328
24 | 17 | 0.52823 | 0.20317 | 5.3308e-10 | 0 | 0 | 0 | 0 | 0 | 1 | -90 | 90 | 0.079629 | 0.020039 | -0.079592 | -0.020025
6 | 7 | 5.161 | 1.985 | 5.2083e-09 | 0 | 0 | 0 | 0 | 0 | 1 | -90 | 90 | 0.035698 | 0.0089598 | -0.035626 | -0.0089326
6 | 8 | 3.0223 | 1.1624 | 3.05e-09 | 0 | 0 | 0 | 0 | 0 | 1 | -90 | 90 | -0.048037 | -0.012052 | 0.048113 | 0.012081
7 | 9 | 0.38806 | 0.14926 | 3.9163e-10 | 0 | 0 | 0 | 0 | 0 | 1 | -90 | 90 | 0.025541 | 0.006405 | -0.025538 | -0.006404
8 | 10 | 2.0225 | 0.77788 | 2.0411e-09 | 0 | 0 | 0 | 0 | 0 | 1 | -90 | 90 | -0.056229 | -0.014115 | 0.056299 | 0.014142
8 | 11 | 0.71847 | 0.27634 | 7.2507e-10 | 0 | 0 | 0 | 0 | 0 | 1 | -90 | 90 | 0.0081161 | 0.0020339 | -0.0081156 | -0.0020338
9 | 33 | 1.8135 | 0.69751 | 1.8302e-09 | 0 | 0 | 0 | 0 | 0 | 1 | -90 | 90 | 0.025538 | 0.006404 | -0.025525 | -0.0063992
10 | 31 | 0.11951 | 0.045964 | 1.206e-10 | 0 | 0 | 0 | 0 | 0 | 1 | -90 | 90 | -0.056506 | -0.014194 | 0.056511 | 0.014195
11 | 43 | 1.8818 | 0.72377 | 1.8991e-09 | 0 | 0 | 0 | 0 | 0 | 1 | -90 | 90 | 0.0047696 | 0.0011952 | -0.0047692 | -0.0011952
33 | 30 | 1.6494 | 0.63438 | 1.6645e-09 | 0 | 0 | 0 | 0 | 0 | 1 | -90 | 90 | 0.022718 | 0.0056956 | -0.022709 | -0.0056921
31 | 32 | 2.5413 | 0.97744 | 2.5647e-09 | 0 | 0 | 0 | 0 | 0 | 1 | -90 | 90 | -0.06521 | -0.016376 | 0.065328 | 0.016421
43 | 44 | 0.56792 | 0.21843 | 5.7313e-10 | 0 | 0 | 0 | 0 | 0 | 1 | -90 | 90 | 0.0016934 | 0.00042435 | -0.0016934 | -0.0004244
30 | 35 | 1.6412 | 0.63123 | 1.6563e-09 | 0 | 0 | 0 | 0 | 0 | 1 | -90 | 90 | 0.017313 | 0.0043398 | -0.017307 | -0.0043379
30 | 28 | 1.2933 | 0.49742 | 1.3052e-09 | 0 | 0 | 0 | 0 | 0 | 1 | -90 | 90 | 0.005396 | 0.0013523 | -0.0053956 | -0.0013523
32 | 16 | 1.0365 | 0.39864 | 1.046e-09 | 0 | 0 | 0 | 0 | 0 | 1 | -90 | 90 | -0.065658 | -0.016503 | 0.065707 | 0.016522
12 | 14 | 2.4149 | 0.92882 | 2.4371e-09 | 0 | 0 | 0 | 0 | 0 | 1 | -90 | 90 | -0.011827 | -0.0029637 | 0.011831 | 0.0029649
14 | 16 | 0.75023 | 0.28855 | 7.5711e-10 | 0 | 0 | 0 | 0 | 0 | 1 | -90 | 90 | 0.06761 | 0.017002 | -0.067572 | -0.016988
14 | 17 | 2.2221 | 0.85465 | 2.2425e-09 | 0 | 0 | 0 | 0 | 0 | 1 | -90 | 90 | -0.07944 | -0.019967 | 0.079592 | 0.020025
16 | 20 | 5.7313 | 2.2043 | 5.7839e-09 | 0 | 0 | 0 | 0 | 0 | 1 | -90 | 90 | 0.0018658 | 0.00046595 | -0.0018656 | -0.00046644
20 | 23 | 1.2119 | 0.46613 | 1.2231e-09 | 0 | 0 | 0 | 0 | 0 | 1 | -90 | 90 | 0.00057582 | 0.00014419 | -0.00057581 | -0.00014431
20 | 18 | 1.6758 | 0.64454 | 1.6912e-09 | 0 | 0 | 0 | 0 | 0 | 1 | -90 | 90 | 0.0012898 | 0.00032224 | -0.0012898 | -0.0003224
18 | 19 | 1.5137 | 0.58221 | 1.5276e-09 | 0 | 0 | 0 | 0 | 0 | 1 | -90 | 90 | 0.00045305 | 0.00011269 | -0.00045305 | -0.00011284
19 | 21 | 1.3896 | 0.53445 | 1.4023e-09 | 0 | 0 | 0 | 0 | 0 | 1 | -90 | 90 | 0.00045305 | 0.00011284 | -0.00045304 | -0.00011298
21 | 22 | 4.1438 | 1.5938 | 4.1818e-09 | 0 | 0 | 0 | 0 | 0 | 1 | -90 | 90 | 0.00045304 | 0.00011298 | -0.00045304 | -0.00011338
22 | 45 | 1.614 | 0.62078 | 1.6288e-09 | 0 | 0 | 0 | 0 | 0 | 1 | -90 | 90 | 0.00045304 | 0.00011338 | -0.00045303 | -0.00011354
29 | 27 | 2.0482 | 0.78776 | 2.067e-09 | 0 | 0 | 0 | 0 | 0 | 1 | -90 | 90 | 0.0075662 | 0.0018962 | -0.007565 | -0.001896
35 | 41 | 6.5565 | 2.5217 | 6.6167e-09 | 0 | 0 | 0 | 0 | 0 | 1 | -90 | 90 | 0.013278 | 0.0033281 | -0.013265 | -0.0033239
41 | 40 | 7.6659 | 2.9484 | 7.7362e-09 | 0 | 0 | 0 | 0 | 0 | 1 | -90 | 90 | 0.0064334 | 0.0016116 | -0.0064299 | -0.001611
40 | 38 | 5.5841 | 2.1477 | 5.6354e-09 | 0 | 0 | 0 | 0 | 0 | 1 | -90 | 90 | 0.0064299 | 0.001611 | -0.0064273 | -0.0016105
36 | 37 | 2.4319 | 0.93535 | 2.4542e-09 | 0 | 0 | 0 | 0 | 0 | 1 | -90 | 90 | 0.0037145 | 0.00093076 | -0.0037141 | -0.00093085
36 | 38 | 4.044 | 1.5554 | 4.0811e-09 | 0 | 0 | 0 | 0 | 0 | 1 | -90 | 90 | -0.0064255 | -0.0016102 | 0.0064273 | 0.0016105