## bus_data
BUS_I | BUS_TYPE | Pd | Qd | Gs | Bs | area | Vm | Va | baseKV | zone | Vmax | Vmin
1 | 1 | 0.057246 | 0.014347 | 0 | 0 | 1 | 0.98966 | -0.07245 | 0.4 | 1 | 1.1 | 0.9
2 | 1 | 0 | 0 | 0 | 0 | 1 | 0.99098 | -0.063132 | 0.4 | 1 | 1.1 | 0.9
4 | 1 | 0 | 0 | 0 | 0 | 1 | 0.99077 | -0.064584 | 0.4 | 1 | 1.1 | 0.9
5 | 1 | 0 | 0 | 0 | 0 | 1 | 0.99514 | -0.033868 | 0.4 | 1 | 1.1 | 0.9
3 | 3 | 0 | 0 | 0 | 0 | 1 | 1 | 0 | 0.4 | 1 | 1.1 | 0.9
6 | 1 | 0.019733 | 0.0049456 | 0 | 0 | 1 | 0.99942 | -0.0040353 | 0.4 | 1 | 1.1 | 0.9
7 | 1 | 0.021944 | 0.0054997 | 0 | 0 | 1 | 0.99898 | -0.007134 | 0.4 | 1 | 1.1 | 0.9
32 | 1 | 0.015712 | 0.0039378 | 0 | 0 | 1 | 0.99008 | -0.069438 | 0.4 | 1 | 1.1 | 0.9
31 | 1 | 0.0022113 | 0.0005542 | 0 | 0 | 1 | 0.99069 | -0.065176 | 0.4 | 1 | 1.1 | 0.9
24 | 1 | 0.025765 | 0.0064573 | 0 | 0 | 1 | 0.99941 | -0.0040746 | 0.4 | 1 | 1.1 | 0.9
12 | 1 | 0.0029037 | 0.00072774 | 0 | 0 | 1 | 0.99869 | -0.0091165 | 0.4 | 1 | 1.1 | 0.9
19 | 1 | 0 | 0 | 0 | 0 | 1 | 0.99 | -0.070009 | 0.4 | 1 | 1.1 | 0.9
18 | 1 | 0 | 0 | 0 | 0 | 1 | 0.9908 | -0.064528 | 0.4 | 1 | 1.1 | 0.9
28 | 1 | 0.0049767 | 0.0012473 | 0 | 0 | 1 | 0.991 | -0.063082 | 0.4 | 1 | 1.1 | 0.9
29 | 1 | 0.0068941 | 0.0017278 | 0 | 0 | 1 | 0.99018 | -0.068905 | 0.4 | 1 | 1.1 | 0.9
33 | 1 | 0.0035046 | 0.00087835 | 0 | 0 | 1 | 0.98992 | -0.07059 | 0.4 | 1 | 1.1 | 0.9
9 | 1 | 0 | 0 | 0 | 0 | 1 | 0.99655 | -0.024078 | 0.4 | 1 | 1.1 | 0.9
11 | 1 | 0.007274 | 0.001823 | 0 | 0 | 1 | 0.99604 | -0.027686 | 0.4 | 1 | 1.1 | 0.9
8 | 1 | 0.031155 | 0.0078083 | 0 | 0 | 1 | 0.99557 | -0.030966 | 0.4 | 1 | 1.1 | 0.9
13 | 1 | 0 | 0 | 0 | 0 | 1 | 0.99492 | -0.03548 | 0.4 | 1 | 1.1 | 0.9
20 | 1 | 0.010474 | 0.002625 | 0 | 0 | 1 | 0.99299 | -0.049075 | 0.4 | 1 | 1.1 | 0.9
25 | 1 | 0 | 0 | 0 | 0 | 1 | 0.99292 | -0.049581 | 0.4 | 1 | 1.1 | 0.9
27 | 1 | 0.0038329 | 0.00096061 | 0 | 0 | 1 | 0.99285 | -0.050049 | 0.4 | 1 | 1.1 | 0.9
21 | 1 | 0.0031561 | 0.00079099 | 0 | 0 | 1 | 0.98943 | -0.074184 | 0.4 | 1 | 1.1 | 0.9
22 | 1 | 0.0035997 | 0.00090218 | 0 | 0 | 1 | 0.98945 | -0.074042 | 0.4 | 1 | 1.1 | 0.9
26 | 1 | 0.009212 | 0.0023087 | 0 | 0 | 1 | 0.99181 | -0.057399 | 0.4 | 1 | 1.1 | 0.9
30 | 1 | 0 | 0 | 0 | 0 | 1 | 0.99011 | -0.069365 | 0.4 | 1 | 1.1 | 0.9
23 | 1 | 0.0076337 | 0.0019132 | 0 | 0 | 1 | 0.98959 | -0.073077 | 0.4 | 1 | 1.1 | 0.9

## generator_data
GEN_BUS | PG | QG | QMAX | QMIN | VG | MBASE | GEN_STATUS | PMAX | PMIN
3 | 0.23866 | 0.06 | 10 | -10 | 1 | 100 | 1 | 10 | 0

## branch_data
F_BUS | T_BUS | BR_R | BR_X | BR_B | RATE_A | RATE_B | RATE_C | TAP | SHIFT | BR_STATUS | ANGMIN | ANGMAX | P_in | Q_in | P_out | Q_out
1 | 2 | 2.0793 | 0.79974 | 2.0984e-09 | 0 | 0 | 0 | 0 | 0 | 1 | -90 | 90 | -0.057246 | -0.014347 | 0.05732 | 0.014375
2 | 4 | 0.86619 | 0.33315 | 8.7414e-10 | 0 | 0 | 0 | 0 | 0 | 1 | -90 | 90 | 0.021446 | 0.0053761 | -0.021442 | -0.0053745
2 | 5 | 4.7772 | 1.8374 | 4.8211e-09 | 0 | 0 | 0 | 0 | 0 | 1 | -90 | 90 | -0.078766 | -0.019752 | 0.079087 | 0.019874
4 | 32 | 3.2267 | 1.2411 | 3.2564e-09 | 0 | 0 | 0 | 0 | 0 | 1 | -90 | 90 | 0.01923 | 0.0048206 | -0.019217 | -0.004816
4 | 31 | 3.421 | 1.3158 | 3.4524e-09 | 0 | 0 | 0 | 0 | 0 | 1 | -90 | 90 | 0.0022115 | 0.00055393 | -0.0022113 | -0.0005542
5 | 24 | 4.905 | 1.8865 | 4.95e-09 | 0 | 0 | 0 | 0 | 0 | 1 | -90 | 90 | -0.079087 | -0.019874 | 0.079416 | 0.020001
3 | 6 | 0.42299 | 0.16269 | 8.5375e-10 | 0 | 0 | 0 | 0 | 0 | 1 | -90 | 90 | 0.12498 | 0.031431 | -0.12491 | -0.031404
3 | 7 | 0.82094 | 0.31575 | 1.6569e-09 | 0 | 0 | 0 | 0 | 0 | 1 | -90 | 90 | 0.11367 | 0.028569 | -0.11356 | -0.028526
6 | 24 | 0.004895 | 0.0018827 | 9.8799e-12 | 0 | 0 | 0 | 0 | 0 | 1 | -90 | 90 | 0.10518 | 0.026458 | -0.10518 | -0.026458
7 | 12 | 0.2827 | 0.10873 | 2.8529e-10 | 0 | 0 | 0 | 0 | 0 | 1 | -90 | 90 | 0.091617 | 0.023026 | -0.091592 | -0.023017
32 | 19 | 2.0797 | 0.79987 | 2.0987e-09 | 0 | 0 | 0 | 0 | 0 | 1 | -90 | 90 | 0.0035052 | 0.00087815 | -0.0035049 | -0.00087824
12 | 9 | 2.1984 | 0.84554 | 2.2186e-09 | 0 | 0 | 0 | 0 | 0 | 1 | -90 | 90 | 0.088688 | 0.022289 | -0.088504 | -0.022218
19 | 33 | 2.1172 | 0.8143 | 2.1366e-09 | 0 | 0 | 0 | 0 | 0 | 1 | -90 | 90 | 0.0035049 | 0.00087824 | -0.0035046 | -0.00087835
18 | 28 | 0.8685 | 0.33404 | 8.7647e-10 | 0 | 0 | 0 | 0 | 0 | 1 | -90 | 90 | -0.021306 | -0.0053419 | 0.02131 | 0.0053434
18 | 29 | 2.6274 | 1.0105 | 2.6515e-09 | 0 | 0 | 0 | 0 | 0 | 1 | -90 | 90 | 0.021306 | 0.0053419 | -0.021293 | -0.0053372
28 | 26 | 2.7697 | 1.0653 | 2.7951e-09 | 0 | 0 | 0 | 0 | 0 | 1 | -90 | 90 | -0.026287 | -0.0065907 | 0.026308 | 0.0065984
29 | 30 | 0.40814 | 0.15698 | 4.1188e-10 | 0 | 0 | 0 | 0 | 0 | 1 | -90 | 90 | 0.014399 | 0.0036093 | -0.014398 | -0.003609
9 | 11 | 0.81732 | 0.31436 | 8.2482e-10 | 0 | 0 | 0 | 0 | 0 | 1 | -90 | 90 | 0.057319 | 0.014399 | -0.05729 | -0.014388
9 | 8 | 2.8571 | 1.0989 | 2.8833e-09 | 0 | 0 | 0 | 0 | 0 | 1 | -90 | 90 | 0.031185 | 0.0078194 | -0.031155 | -0.0078083
11 | 13 | 2.0205 | 0.77711 | 2.039e-09 | 0 | 0 | 0 | 0 | 0 | 1 | -90 | 90 | 0.050016 | 0.012565 | -0.049962 | -0.012544
13 | 20 | 3.5135 | 1.3514 | 3.5458e-09 | 0 | 0 | 0 | 0 | 0 | 1 | -90 | 90 | 0.049962 | 0.012544 | -0.049868 | -0.012508
20 | 25 | 0.1653 | 0.063579 | 1.6682e-10 | 0 | 0 | 0 | 0 | 0 | 1 | -90 | 90 | 0.039394 | 0.0098833 | -0.039391 | -0.0098822
25 | 26 | 2.8262 | 1.087 | 2.8521e-09 | 0 | 0 | 0 | 0 | 0 | 1 | -90 | 90 | 0.035558 | 0.0089217 | -0.03552 | -0.0089071
25 | 27 | 1.5671 | 0.60271 | 1.5814e-09 | 0 | 0 | 0 | 0 | 0 | 1 | -90 | 90 | 0.0038331 | 0.00096055 | -0.0038329 | -0.00096061
21 | 22 | 0.57371 | 0.22066 | 5.7897e-10 | 0 | 0 | 0 | 0 | 0 | 1 | -90 | 90 | -0.0031561 | -0.00079099 | 0.0031561 | 0.00079096
22 | 23 | 1.8219 | 0.70074 | 1.8386e-09 | 0 | 0 | 0 | 0 | 0 | 1 | -90 | 90 | -0.0067559 | -0.0016931 | 0.0067568 | 0.0016933
30 | 23 | 3.2917 | 1.266 | 3.3219e-09 | 0 | 0 | 0 | 0 | 0 | 1 | -90 | 90 | 0.014398 | 0.003609 | -0.014391 | -0.0036065