## bus_data
BUS_I | BUS_TYPE | Pd | Qd | Gs | Bs | area | Vm | Va | baseKV | zone | Vmax | Vmin
1 | 1 | 0.0014818 | 0.00037136 | 0 | 0 | 1 | 0.98448 | -0.10909 | 0.4 | 1 | 1.1 | 0.9
2 | 1 | 0.0016055 | 0.00040238 | 0 | 0 | 1 | 0.98457 | -0.10843 | 0.4 | 1 | 1.1 | 0.9
3 | 1 | 0 | 0 | 0 | 0 | 1 | 0.98462 | -0.10807 | 0.4 | 1 | 1.1 | 0.9
7 | 1 | 0 | 0 | 0 | 0 | 1 | 0.9848 | -0.10682 | 0.4 | 1 | 1.1 | 0.9
14 | 1 | 0 | 0 | 0 | 0 | 1 | 0.98316 | -0.11844 | 0.4 | 1 | 1.1 | 0.9
140 | 1 | 0.0023646 | 0.00059262 | 0 | 0 | 1 | 0.98272 | -0.12163 | 0.4 | 1 | 1.1 | 0.9
15 | 1 | 0.0024705 | 0.00061916 | 0 | 0 | 1 | 0.9847 | -0.10753 | 0.4 | 1 | 1.1 | 0.9
5 | 1 | 0.0021056 | 0.00052772 | 0 | 0 | 1 | 0.98498 | -0.10555 | 0.4 | 1 | 1.1 | 0.9
4 | 1 | 0.0024629 | 0.00061725 | 0 | 0 | 1 | 0.98532 | -0.10311 | 0.4 | 1 | 1.1 | 0.9
6 | 1 | 0.0037746 | 0.000946 | 0 | 0 | 1 | 0.98584 | -0.099381 | 0.4 | 1 | 1.1 | 0.9
8 | 1 | 0.001468 | 0.00036791 | 0 | 0 | 1 | 0.98596 | -0.098553 | 0.4 | 1 | 1.1 | 0.9
9 | 1 | 0.0010653 | 0.00026699 | 0 | 0 | 1 | 0.98667 | -0.093504 | 0.4 | 1 | 1.1 | 0.9
10 | 1 | 0.0032127 | 0.00080517 | 0 | 0 | 1 | 0.98743 | -0.088098 | 0.4 | 1 | 1.1 | 0.9
11 | 1 | 0.0018228 | 0.00045684 | 0 | 0 | 1 | 0.98744 | -0.088038 | 0.4 | 1 | 1.1 | 0.9
12 | 1 | 0.0018739 | 0.00046963 | 0 | 0 | 1 | 0.98905 | -0.076705 | 0.4 | 1 | 1.1 | 0.9
13 | 1 | 0 | 0 | 0 | 0 | 1 | 0.9894 | -0.074198 | 0.4 | 1 | 1.1 | 0.9
72 | 1 | 0 | 0 | 0 | 0 | 1 | 0.98915 | -0.075967 | 0.4 | 1 | 1.1 | 0.9
57 | 1 | 0.00097253 | 0.00024374 | 0 | 0 | 1 | 0.99224 | -0.054226 | 0.4 | 1 | 1.1 | 0.9
87 | 1 | 0.0020711 | 0.00051906 | 0 | 0 | 1 | 0.98878 | -0.078572 | 0.4 | 1 | 1.1 | 0.9
54 | 1 | 0 | 0 | 0 | 0 | 1 | 0.99236 | -0.053345 | 0.4 | 1 | 1.1 | 0.9
17 | 1 | 0 | 0 | 0 | 0 | 1 | 0.98217 | -0.12554 | 0.4 | 1 | 1.1 | 0.9
16 | 1 | 0.0072469 | 0.0018162 | 0 | 0 | 1 | 0.98176 | -0.12841 | 0.4 | 1 | 1.1 | 0.9
18 | 1 | 0.018258 | 0.0045758 | 0 | 0 | 1 | 0.98886 | -0.078128 | 0.4 | 1 | 1.1 | 0.9
19 | 1 | 0 | 0 | 0 | 0 | 1 | 0.98883 | -0.078372 | 0.4 | 1 | 1.1 | 0.9
20 | 1 | 0 | 0 | 0 | 0 | 1 | 0.98902 | -0.077005 | 0.4 | 1 | 1.1 | 0.9
21 | 1 | 0.0012852 | 0.0003221 | 0 | 0 | 1 | 0.98878 | -0.078672 | 0.4 | 1 | 1.1 | 0.9
22 | 1 | 0 | 0 | 0 | 0 | 1 | 0.99272 | -0.050897 | 0.4 | 1 | 1.1 | 0.9
24 | 1 | 0.0017498 | 0.00043855 | 0 | 0 | 1 | 0.99433 | -0.039578 | 0.4 | 1 | 1.1 | 0.9
27 | 1 | 0 | 0 | 0 | 0 | 1 | 0.98953 | -0.073518 | 0.4 | 1 | 1.1 | 0.9
106 | 1 | 0 | 0 | 0 | 0 | 1 | 0.98658 | -0.094466 | 0.4 | 1 | 1.1 | 0.9
80 | 1 | 0.0013118 | 0.00032876 | 0 | 0 | 1 | 0.99044 | -0.067022 | 0.4 | 1 | 1.1 | 0.9
23 | 1 | 0.0016715 | 0.00041891 | 0 | 0 | 1 | 0.99491 | -0.035489 | 0.4 | 1 | 1.1 | 0.9
25 | 1 | 0.0021027 | 0.00052698 | 0 | 0 | 1 | 0.99494 | -0.035335 | 0.4 | 1 | 1.1 | 0.9
26 | 1 | 0.0015992 | 0.00040078 | 0 | 0 | 1 | 0.99537 | -0.032261 | 0.4 | 1 | 1.1 | 0.9
76 | 1 | 0.001939 | 0.00048595 | 0 | 0 | 1 | 0.99576 | -0.029534 | 0.4 | 1 | 1.1 | 0.9
75 | 1 | 0.00071335 | 0.00017878 | 0 | 0 | 1 | 0.99613 | -0.026985 | 0.4 | 1 | 1.1 | 0.9
111 | 1 | 0.00038196 | 9.5728e-05 | 0 | 0 | 1 | 0.98552 | -0.102 | 0.4 | 1 | 1.1 | 0.9
79 | 1 | 0.00025704 | 6.4421e-05 | 0 | 0 | 1 | 0.99098 | -0.063218 | 0.4 | 1 | 1.1 | 0.9
28 | 1 | 0.00076548 | 0.00019185 | 0 | 0 | 1 | 0.98214 | -0.12624 | 0.4 | 1 | 1.1 | 0.9
29 | 1 | 0.00020995 | 5.2619e-05 | 0 | 0 | 1 | 0.98219 | -0.12586 | 0.4 | 1 | 1.1 | 0.9
30 | 1 | 0.00011697 | 2.9315e-05 | 0 | 0 | 1 | 0.98219 | -0.12584 | 0.4 | 1 | 1.1 | 0.9
43 | 1 | 0 | 0 | 0 | 0 | 1 | 0.98225 | -0.12544 | 0.4 | 1 | 1.1 | 0.9
44 | 1 | 0.00030586 | 7.6656e-05 | 0 | 0 | 1 | 0.98219 | -0.12587 | 0.4 | 1 | 1.1 | 0.9
41 | 1 | 0.00023768 | 5.9567e-05 | 0 | 0 | 1 | 0.98267 | -0.12242 | 0.4 | 1 | 1.1 | 0.9
32 | 1 | 0 | 0 | 0 | 0 | 1 | 0.99081 | -0.06451 | 0.4 | 1 | 1.1 | 0.9
82 | 1 | 0 | 0 | 0 | 0 | 1 | 0.99046 | -0.067015 | 0.4 | 1 | 1.1 | 0.9
81 | 1 | 0.00046844 | 0.0001174 | 0 | 0 | 1 | 0.99122 | -0.061531 | 0.4 | 1 | 1.1 | 0.9
141 | 1 | 0.00067809 | 0.00016994 | 0 | 0 | 1 | 0.98977 | -0.071879 | 0.4 | 1 | 1.1 | 0.9
78 | 1 | 0.001023 | 0.00025639 | 0 | 0 | 1 | 0.99152 | -0.05943 | 0.4 | 1 | 1.1 | 0.9
33 | 1 | 0.0003377 | 8.4635e-05 | 0 | 0 | 1 | 0.98415 | -0.11179 | 0.4 | 1 | 1.1 | 0.9
35 | 1 | 0 | 0 | 0 | 0 | 1 | 0.98415 | -0.11177 | 0.4 | 1 | 1.1 | 0.9
36 | 1 | 0.00020455 | 5.1264e-05 | 0 | 0 | 1 | 0.98372 | -0.11486 | 0.4 | 1 | 1.1 | 0.9
37 | 1 | 0.00046785 | 0.00011725 | 0 | 0 | 1 | 0.98447 | -0.10953 | 0.4 | 1 | 1.1 | 0.9
39 | 1 | 0.00024806 | 6.217e-05 | 0 | 0 | 1 | 0.98326 | -0.11817 | 0.4 | 1 | 1.1 | 0.9
113 | 1 | 0.00015778 | 3.9544e-05 | 0 | 0 | 1 | 0.98497 | -0.10592 | 0.4 | 1 | 1.1 | 0.9
38 | 1 | 0.00034374 | 8.615e-05 | 0 | 0 | 1 | 0.98309 | -0.11941 | 0.4 | 1 | 1.1 | 0.9
112 | 1 | 0.00050006 | 0.00012533 | 0 | 0 | 1 | 0.98501 | -0.10567 | 0.4 | 1 | 1.1 | 0.9
40 | 1 | 0 | 0 | 0 | 0 | 1 | 0.98289 | -0.12085 | 0.4 | 1 | 1.1 | 0.9
42 | 1 | 0.00038603 | 9.6747e-05 | 0 | 0 | 1 | 0.9828 | -0.12145 | 0.4 | 1 | 1.1 | 0.9
110 | 1 | 0.00034162 | 8.5619e-05 | 0 | 0 | 1 | 0.98279 | -0.12157 | 0.4 | 1 | 1.1 | 0.9
108 | 1 | 0 | 0 | 0 | 0 | 1 | 0.98273 | -0.12195 | 0.4 | 1 | 1.1 | 0.9
45 | 1 | 0.0009694 | 0.00024295 | 0 | 0 | 1 | 0.98084 | -0.13555 | 0.4 | 1 | 1.1 | 0.9
46 | 1 | 0 | 0 | 0 | 0 | 1 | 0.98045 | -0.13836 | 0.4 | 1 | 1.1 | 0.9
136 | 1 | 9.7922e-05 | 2.4542e-05 | 0 | 0 | 1 | 0.98042 | -0.13864 | 0.4 | 1 | 1.1 | 0.9
118 | 1 | 0.00022133 | 5.547e-05 | 0 | 0 | 1 | 0.98019 | -0.14023 | 0.4 | 1 | 1.1 | 0.9
137 | 1 | 0.00010616 | 2.6607e-05 | 0 | 0 | 1 | 0.98036 | -0.13906 | 0.4 | 1 | 1.1 | 0.9
116 | 1 | 0.00010934 | 2.7404e-05 | 0 | 0 | 1 | 0.97992 | -0.14216 | 0.4 | 1 | 1.1 | 0.9
47 | 1 | 0.0010637 | 0.00026658 | 0 | 0 | 1 | 0.99848 | -0.010538 | 0.4 | 1 | 1.1 | 0.9
48 | 1 | 0.0018076 | 0.00045303 | 0 | 0 | 1 | 0.99922 | -0.0054129 | 0.4 | 1 | 1.1 | 0.9
49 | 1 | 0 | 0 | 0 | 0 | 1 | 0.99748 | -0.017526 | 0.4 | 1 | 1.1 | 0.9
50 | 1 | 0.00065332 | 0.00016374 | 0 | 0 | 1 | 0.99924 | -0.0052878 | 0.4 | 1 | 1.1 | 0.9
51 | 1 | 0 | 0 | 0 | 0 | 1 | 0.99521 | -0.033404 | 0.4 | 1 | 1.1 | 0.9
52 | 1 | 0.0024349 | 0.00061024 | 0 | 0 | 1 | 0.99732 | -0.01868 | 0.4 | 1 | 1.1 | 0.9
64 | 3 | 0.001058 | 0.00026517 | 0 | 0 | 1 | 1 | 0 | 0.4 | 1 | 1.1 | 0.9
55 | 1 | 0.002024 | 0.00050726 | 0 | 0 | 1 | 0.99422 | -0.040372 | 0.4 | 1 | 1.1 | 0.9
53 | 1 | 0.0026298 | 0.00065909 | 0 | 0 | 1 | 0.99349 | -0.045427 | 0.4 | 1 | 1.1 | 0.9
65 | 1 | 0.0014098 | 0.00035332 | 0 | 0 | 1 | 0.99686 | -0.021889 | 0.4 | 1 | 1.1 | 0.9
62 | 1 | 0.0023783 | 0.00059605 | 0 | 0 | 1 | 0.99377 | -0.043503 | 0.4 | 1 | 1.1 | 0.9
56 | 1 | 0.002186 | 0.00054787 | 0 | 0 | 1 | 0.99189 | -0.056662 | 0.4 | 1 | 1.1 | 0.9
58 | 1 | 0.0016288 | 0.00040821 | 0 | 0 | 1 | 0.99181 | -0.057254 | 0.4 | 1 | 1.1 | 0.9
63 | 1 | 0.0012356 | 0.00030968 | 0 | 0 | 1 | 0.99355 | -0.045104 | 0.4 | 1 | 1.1 | 0.9
59 | 1 | 0.0017163 | 0.00043014 | 0 | 0 | 1 | 0.99163 | -0.058512 | 0.4 | 1 | 1.1 | 0.9
60 | 1 | 0.0019569 | 0.00049046 | 0 | 0 | 1 | 0.99137 | -0.06033 | 0.4 | 1 | 1.1 | 0.9
61 | 1 | 0.0020885 | 0.00052344 | 0 | 0 | 1 | 0.99136 | -0.060465 | 0.4 | 1 | 1.1 | 0.9
83 | 1 | 0.0018184 | 0.00045573 | 0 | 0 | 1 | 0.99103 | -0.062783 | 0.4 | 1 | 1.1 | 0.9
104 | 1 | 0.0031238 | 0.0007829 | 0 | 0 | 1 | 0.99093 | -0.063473 | 0.4 | 1 | 1.1 | 0.9
73 | 1 | 0.00097129 | 0.00024343 | 0 | 0 | 1 | 0.99282 | -0.050243 | 0.4 | 1 | 1.1 | 0.9
74 | 1 | 0 | 0 | 0 | 0 | 1 | 0.99183 | -0.057195 | 0.4 | 1 | 1.1 | 0.9
66 | 1 | 0.0018564 | 0.00046525 | 0 | 0 | 1 | 0.9939 | -0.04265 | 0.4 | 1 | 1.1 | 0.9
67 | 1 | 0 | 0 | 0 | 0 | 1 | 0.99315 | -0.047976 | 0.4 | 1 | 1.1 | 0.9
71 | 1 | 0.096908 | 0.024287 | 0 | 0 | 1 | 0.99264 | -0.051527 | 0.4 | 1 | 1.1 | 0.9
70 | 1 | 0.0010295 | 0.00025803 | 0 | 0 | 1 | 0.9931 | -0.048322 | 0.4 | 1 | 1.1 | 0.9
68 | 1 | 0.0016365 | 0.00041014 | 0 | 0 | 1 | 0.99307 | -0.048529 | 0.4 | 1 | 1.1 | 0.9
69 | 1 | 0.00099253 | 0.00024875 | 0 | 0 | 1 | 0.99304 | -0.04871 | 0.4 | 1 | 1.1 | 0.9
85 | 1 | 0 | 0 | 0 | 0 | 1 | 0.98868 | -0.079344 | 0.4 | 1 | 1.1 | 0.9
103 | 1 | 0.0017863 | 0.00044768 | 0 | 0 | 1 | 0.98856 | -0.080139 | 0.4 | 1 | 1.1 | 0.9
86 | 1 | 0.0021455 | 0.0005377 | 0 | 0 | 1 | 0.98859 | -0.079952 | 0.4 | 1 | 1.1 | 0.9
77 | 1 | 0.00086249 | 0.00021616 | 0 | 0 | 1 | 0.99137 | -0.060449 | 0.4 | 1 | 1.1 | 0.9
102 | 1 | 0 | 0 | 0 | 0 | 1 | 0.98953 | -0.073608 | 0.4 | 1 | 1.1 | 0.9
105 | 1 | 0.001779 | 0.00044586 | 0 | 0 | 1 | 0.9909 | -0.063678 | 0.4 | 1 | 1.1 | 0.9
84 | 1 | 0.0011554 | 0.00028958 | 0 | 0 | 1 | 0.98858 | -0.079989 | 0.4 | 1 | 1.1 | 0.9
88 | 1 | 0.00079406 | 0.00019901 | 0 | 0 | 1 | 0.98939 | -0.074599 | 0.4 | 1 | 1.1 | 0.9
89 | 1 | 0.0003647 | 9.1403e-05 | 0 | 0 | 1 | 0.98937 | -0.074735 | 0.4 | 1 | 1.1 | 0.9
90 | 1 | 0.00017412 | 4.3638e-05 | 0 | 0 | 1 | 0.98943 | -0.074317 | 0.4 | 1 | 1.1 | 0.9
91 | 1 | 0.0010959 | 0.00027467 | 0 | 0 | 1 | 0.98936 | -0.074828 | 0.4 | 1 | 1.1 | 0.9
92 | 1 | 9.4829e-05 | 2.3766e-05 | 0 | 0 | 1 | 0.98945 | -0.074152 | 0.4 | 1 | 1.1 | 0.9
93 | 1 | 0.0003585 | 8.9849e-05 | 0 | 0 | 1 | 0.98934 | -0.074951 | 0.4 | 1 | 1.1 | 0.9
95 | 1 | 0.00039981 | 0.0001002 | 0 | 0 | 1 | 0.97856 | -0.15195 | 0.4 | 1 | 1.1 | 0.9
96 | 1 | 0 | 0 | 0 | 0 | 1 | 0.97859 | -0.15178 | 0.4 | 1 | 1.1 | 0.9
97 | 1 | 0.00055939 | 0.0001402 | 0 | 0 | 1 | 0.97827 | -0.15404 | 0.4 | 1 | 1.1 | 0.9
98 | 1 | 0.00017575 | 4.4047e-05 | 0 | 0 | 1 | 0.97919 | -0.14742 | 0.4 | 1 | 1.1 | 0.9
99 | 1 | 0.00065727 | 0.00016473 | 0 | 0 | 1 | 0.97826 | -0.15411 | 0.4 | 1 | 1.1 | 0.9
120 | 1 | 5.7971e-05 | 1.4529e-05 | 0 | 0 | 1 | 0.97937 | -0.14613 | 0.4 | 1 | 1.1 | 0.9
100 | 1 | 0.0018932 | 0.00047448 | 0 | 0 | 1 | 0.9782 | -0.15458 | 0.4 | 1 | 1.1 | 0.9
119 | 1 | 0.00046353 | 0.00011617 | 0 | 0 | 1 | 0.9795 | -0.14521 | 0.4 | 1 | 1.1 | 0.9
101 | 1 | 0.00022901 | 5.7395e-05 | 0 | 0 | 1 | 0.97819 | -0.15462 | 0.4 | 1 | 1.1 | 0.9
107 | 1 | 0.00039296 | 9.8486e-05 | 0 | 0 | 1 | 0.98273 | -0.12197 | 0.4 | 1 | 1.1 | 0.9
109 | 1 | 0.00057608 | 0.00014438 | 0 | 0 | 1 | 0.98273 | -0.12201 | 0.4 | 1 | 1.1 | 0.9
114 | 1 | 0.00026025 | 6.5225e-05 | 0 | 0 | 1 | 0.97957 | -0.14468 | 0.4 | 1 | 1.1 | 0.9
115 | 1 | 0.00062165 | 0.0001558 | 0 | 0 | 1 | 0.97953 | -0.14499 | 0.4 | 1 | 1.1 | 0.9
117 | 1 | 0.00017772 | 4.454e-05 | 0 | 0 | 1 | 0.97953 | -0.14502 | 0.4 | 1 | 1.1 | 0.9
121 | 1 | 0.00025063 | 6.2815e-05 | 0 | 0 | 1 | 0.97972 | -0.14368 | 0.4 | 1 | 1.1 | 0.9
122 | 1 | 0 | 0 | 0 | 0 | 1 | 0.97972 | -0.14372 | 0.4 | 1 | 1.1 | 0.9
123 | 1 | 0 | 0 | 0 | 0 | 1 | 0.97974 | -0.14357 | 0.4 | 1 | 1.1 | 0.9
124 | 1 | 0 | 0 | 0 | 0 | 1 | 0.97971 | -0.14375 | 0.4 | 1 | 1.1 | 0.9
125 | 1 | 5.6038e-05 | 1.4044e-05 | 0 | 0 | 1 | 0.97977 | -0.14332 | 0.4 | 1 | 1.1 | 0.9
139 | 1 | 0.00028937 | 7.2523e-05 | 0 | 0 | 1 | 0.98028 | -0.13966 | 0.4 | 1 | 1.1 | 0.9
135 | 1 | 0.00019747 | 4.949e-05 | 0 | 0 | 1 | 0.97992 | -0.14226 | 0.4 | 1 | 1.1 | 0.9
138 | 1 | 0.0001255 | 3.1453e-05 | 0 | 0 | 1 | 0.98034 | -0.13916 | 0.4 | 1 | 1.1 | 0.9
126 | 1 | 0.00026157 | 6.5555e-05 | 0 | 0 | 1 | 0.9797 | -0.14382 | 0.4 | 1 | 1.1 | 0.9
127 | 1 | 0.00021918 | 5.4933e-05 | 0 | 0 | 1 | 0.97979 | -0.14321 | 0.4 | 1 | 1.1 | 0.9
128 | 1 | 5.4449e-05 | 1.3646e-05 | 0 | 0 | 1 | 0.9798 | -0.14309 | 0.4 | 1 | 1.1 | 0.9
129 | 1 | 8.8028e-05 | 2.2062e-05 | 0 | 0 | 1 | 0.97983 | -0.14292 | 0.4 | 1 | 1.1 | 0.9
130 | 1 | 7.422e-05 | 1.8601e-05 | 0 | 0 | 1 | 0.97983 | -0.14288 | 0.4 | 1 | 1.1 | 0.9
131 | 1 | 4.8087e-05 | 1.2052e-05 | 0 | 0 | 1 | 0.97985 | -0.14278 | 0.4 | 1 | 1.1 | 0.9
132 | 1 | 0.00015222 | 3.8149e-05 | 0 | 0 | 1 | 0.97987 | -0.1426 | 0.4 | 1 | 1.1 | 0.9
133 | 1 | 0.00019117 | 4.7912e-05 | 0 | 0 | 1 | 0.97983 | -0.1429 | 0.4 | 1 | 1.1 | 0.9
134 | 1 | 0 | 0 | 0 | 0 | 1 | 0.97988 | -0.14253 | 0.4 | 1 | 1.1 | 0.9

## generator_data
GEN_BUS | PG | QG | QMAX | QMIN | VG | MBASE | GEN_STATUS | PMAX | PMIN
64 | 0.23139 | 0.058231 | 10 | -10 | 1 | 100 | 1 | 10 | 0

## branch_data
F_BUS | T_BUS | BR_R | BR_X | BR_B | RATE_A | RATE_B | RATE_C | TAP | SHIFT | BR_STATUS | ANGMIN | ANGMAX | P_in | Q_in | P_out | Q_out
1 | 2 | 5.5969 | 2.1527 | 5.6483e-09 | 0 | 0 | 0 | 0 | 0 | 1 | -90 | 90 | -0.0014817 | -0.00037136 | 0.0014819 | 0.00037087
2 | 3 | 1.4914 | 0.57361 | 1.5051e-09 | 0 | 0 | 0 | 0 | 0 | 1 | -90 | 90 | -0.0030874 | -0.00077324 | 0.0030875 | 0.00077316
3 | 7 | 5.1161 | 1.9677 | 5.1631e-09 | 0 | 0 | 0 | 0 | 0 | 1 | -90 | 90 | -0.0030875 | -0.00077316 | 0.0030881 | 0.00077286
7 | 15 | 3.6516 | 1.4044 | 3.6851e-09 | 0 | 0 | 0 | 0 | 0 | 1 | -90 | 90 | 0.0024707 | 0.0006189 | -0.0024705 | -0.00061916
7 | 5 | 1.0556 | 0.40601 | 1.0653e-09 | 0 | 0 | 0 | 0 | 0 | 1 | -90 | 90 | -0.015197 | -0.0038078 | 0.015199 | 0.0038087
7 | 14 | 15.2314 | 5.8582 | 1.5371e-08 | 0 | 0 | 0 | 0 | 0 | 1 | -90 | 90 | 0.009638 | 0.002416 | -0.0096225 | -0.0024116
14 | 140 | 4.1628 | 1.6011 | 4.201e-09 | 0 | 0 | 0 | 0 | 0 | 1 | -90 | 90 | 0.0096225 | 0.0024116 | -0.0096183 | -0.0024103
140 | 17 | 6.7822 | 2.6085 | 6.8444e-09 | 0 | 0 | 0 | 0 | 0 | 1 | -90 | 90 | 0.0072537 | 0.0018177 | -0.0072498 | -0.0018169
5 | 4 | 1.7787 | 0.68412 | 1.795e-09 | 0 | 0 | 0 | 0 | 0 | 1 | -90 | 90 | -0.017305 | -0.0043364 | 0.017311 | 0.0043385
4 | 6 | 2.386 | 0.91769 | 2.4079e-09 | 0 | 0 | 0 | 0 | 0 | 1 | -90 | 90 | -0.019774 | -0.0049558 | 0.019784 | 0.0049595
6 | 8 | 0.4449 | 0.17112 | 4.4899e-10 | 0 | 0 | 0 | 0 | 0 | 1 | -90 | 90 | -0.023559 | -0.0059055 | 0.023561 | 0.0059065
8 | 9 | 2.5574 | 0.98363 | 2.5809e-09 | 0 | 0 | 0 | 0 | 0 | 1 | -90 | 90 | -0.025029 | -0.0062744 | 0.025047 | 0.0062809
9 | 10 | 2.6298 | 1.0115 | 2.654e-09 | 0 | 0 | 0 | 0 | 0 | 1 | -90 | 90 | -0.026112 | -0.0065478 | 0.026132 | 0.0065551
10 | 11 | 0.025931 | 0.0099733 | 2.6169e-11 | 0 | 0 | 0 | 0 | 0 | 1 | -90 | 90 | -0.029344 | -0.0073603 | 0.029345 | 0.0073604
11 | 12 | 4.6319 | 1.7815 | 4.6744e-09 | 0 | 0 | 0 | 0 | 0 | 1 | -90 | 90 | -0.031167 | -0.0078172 | 0.031216 | 0.0078356
12 | 13 | 0.96849 | 0.3725 | 9.7738e-10 | 0 | 0 | 0 | 0 | 0 | 1 | -90 | 90 | -0.03309 | -0.0083052 | 0.033102 | 0.0083096
13 | 72 | 3.1447 | 1.2095 | 3.1736e-09 | 0 | 0 | 0 | 0 | 0 | 1 | -90 | 90 | 0.0071636 | 0.0017941 | -0.0071618 | -0.0017937
13 | 57 | 6.3568 | 2.4449 | 6.4151e-09 | 0 | 0 | 0 | 0 | 0 | 1 | -90 | 90 | -0.040265 | -0.010104 | 0.040377 | 0.010146
72 | 87 | 4.6287 | 1.7803 | 4.6712e-09 | 0 | 0 | 0 | 0 | 0 | 1 | -90 | 90 | 0.0071618 | 0.0017937 | -0.0071592 | -0.0017932
57 | 54 | 0.2745 | 0.10558 | 2.7702e-10 | 0 | 0 | 0 | 0 | 0 | 1 | -90 | 90 | -0.04135 | -0.01039 | 0.041355 | 0.010392
87 | 85 | 1.9305 | 0.74251 | 1.9482e-09 | 0 | 0 | 0 | 0 | 0 | 1 | -90 | 90 | 0.0050882 | 0.0012741 | -0.0050876 | -0.0012741
54 | 56 | 2.6076 | 1.0029 | 2.6315e-09 | 0 | 0 | 0 | 0 | 0 | 1 | -90 | 90 | 0.016314 | 0.0040895 | -0.016307 | -0.0040868
54 | 53 | 1.7696 | 0.68061 | 1.7858e-09 | 0 | 0 | 0 | 0 | 0 | 1 | -90 | 90 | -0.057669 | -0.014481 | 0.057732 | 0.014505
17 | 16 | 4.9768 | 1.9142 | 5.0225e-09 | 0 | 0 | 0 | 0 | 0 | 1 | -90 | 90 | 0.0072498 | 0.0018169 | -0.0072469 | -0.0018163
18 | 19 | 2.4117 | 0.92757 | 2.4338e-09 | 0 | 0 | 0 | 0 | 0 | 1 | -90 | 90 | 0.0012853 | 0.00032161 | -0.0012853 | -0.00032183
18 | 20 | 0.73205 | 0.28156 | 7.3876e-10 | 0 | 0 | 0 | 0 | 0 | 1 | -90 | 90 | -0.019543 | -0.0048974 | 0.019546 | 0.0048985
19 | 21 | 2.9733 | 1.1436 | 3.0006e-09 | 0 | 0 | 0 | 0 | 0 | 1 | -90 | 90 | 0.0012853 | 0.00032183 | -0.0012852 | -0.0003221
20 | 22 | 17.0755 | 6.5675 | 1.7232e-08 | 0 | 0 | 0 | 0 | 0 | 1 | -90 | 90 | -0.019546 | -0.0048985 | 0.019617 | 0.0049241
22 | 24 | 7.4391 | 2.8612 | 7.5074e-09 | 0 | 0 | 0 | 0 | 0 | 1 | -90 | 90 | -0.019617 | -0.0049241 | 0.019648 | 0.0049352
24 | 23 | 2.4718 | 0.95068 | 2.4945e-09 | 0 | 0 | 0 | 0 | 0 | 1 | -90 | 90 | -0.021398 | -0.0053738 | 0.02141 | 0.0053782
27 | 106 | 17.6096 | 6.7729 | 1.7771e-08 | 0 | 0 | 0 | 0 | 0 | 1 | -90 | 90 | 0.01511 | 0.0037837 | -0.015066 | -0.0037687
27 | 80 | 5.4793 | 2.1074 | 5.5295e-09 | 0 | 0 | 0 | 0 | 0 | 1 | -90 | 90 | -0.01511 | -0.0037837 | 0.015123 | 0.0037884
106 | 111 | 6.3088 | 2.4265 | 6.3667e-09 | 0 | 0 | 0 | 0 | 0 | 1 | -90 | 90 | 0.015066 | 0.0037687 | -0.015051 | -0.0037633
80 | 79 | 2.9562 | 1.137 | 2.9833e-09 | 0 | 0 | 0 | 0 | 0 | 1 | -90 | 90 | -0.016435 | -0.0041172 | 0.016444 | 0.0041202
23 | 25 | 0.086713 | 0.033351 | 8.7509e-11 | 0 | 0 | 0 | 0 | 0 | 1 | -90 | 90 | -0.023081 | -0.0057971 | 0.023082 | 0.0057973
25 | 26 | 1.5798 | 0.60763 | 1.5943e-09 | 0 | 0 | 0 | 0 | 0 | 1 | -90 | 90 | -0.025184 | -0.0063243 | 0.025195 | 0.0063282
26 | 76 | 1.3191 | 0.50733 | 1.3312e-09 | 0 | 0 | 0 | 0 | 0 | 1 | -90 | 90 | -0.026794 | -0.006729 | 0.026804 | 0.0067328
76 | 75 | 1.1506 | 0.44254 | 1.1612e-09 | 0 | 0 | 0 | 0 | 0 | 1 | -90 | 90 | -0.028743 | -0.0072188 | 0.028754 | 0.0072226
75 | 52 | 3.6619 | 1.4084 | 3.6955e-09 | 0 | 0 | 0 | 0 | 0 | 1 | -90 | 90 | -0.029467 | -0.0074013 | 0.029501 | 0.0074141
111 | 112 | 3.1512 | 1.212 | 3.1801e-09 | 0 | 0 | 0 | 0 | 0 | 1 | -90 | 90 | 0.014669 | 0.0036676 | -0.014661 | -0.003665
79 | 77 | 2.1201 | 0.81543 | 2.1396e-09 | 0 | 0 | 0 | 0 | 0 | 1 | -90 | 90 | -0.016701 | -0.0041846 | 0.016707 | 0.0041869
28 | 29 | 6.206 | 2.3869 | 6.263e-09 | 0 | 0 | 0 | 0 | 0 | 1 | -90 | 90 | -0.00076548 | -0.00019185 | 0.00076552 | 0.00019126
29 | 30 | 0.23751 | 0.09135 | 2.3969e-10 | 0 | 0 | 0 | 0 | 0 | 1 | -90 | 90 | -0.00097547 | -0.00024388 | 0.00097547 | 0.00024386
30 | 43 | 4.5336 | 1.7437 | 4.5752e-09 | 0 | 0 | 0 | 0 | 0 | 1 | -90 | 90 | -0.0010924 | -0.00027317 | 0.0010925 | 0.00027275
43 | 44 | 0.56711 | 0.21812 | 5.7232e-10 | 0 | 0 | 0 | 0 | 0 | 1 | -90 | 90 | 0.0093401 | 0.002331 | -0.0093395 | -0.0023309
43 | 41 | 3.6119 | 1.3892 | 3.6451e-09 | 0 | 0 | 0 | 0 | 0 | 1 | -90 | 90 | -0.010433 | -0.0026038 | 0.010437 | 0.0026051
44 | 45 | 13.3555 | 5.1367 | 1.3478e-08 | 0 | 0 | 0 | 0 | 0 | 1 | -90 | 90 | 0.0090337 | 0.0022542 | -0.0090217 | -0.0022509
41 | 40 | 1.8426 | 0.7087 | 1.8595e-09 | 0 | 0 | 0 | 0 | 0 | 1 | -90 | 90 | -0.010675 | -0.0026647 | 0.010677 | 0.0026654
32 | 82 | 8.921 | 3.4311 | 9.0029e-09 | 0 | 0 | 0 | 0 | 0 | 1 | -90 | 90 | 0.003565 | 0.0008897 | -0.0035637 | -0.00089011
32 | 81 | 10.5936 | 4.0744 | 1.0691e-08 | 0 | 0 | 0 | 0 | 0 | 1 | -90 | 90 | -0.003565 | -0.0008897 | 0.0035664 | 0.00088921
82 | 141 | 17.3481 | 6.6723 | 1.7507e-08 | 0 | 0 | 0 | 0 | 0 | 1 | -90 | 90 | 0.0035637 | 0.00089011 | -0.0035614 | -0.00089091
81 | 78 | 6.6051 | 2.5404 | 6.6657e-09 | 0 | 0 | 0 | 0 | 0 | 1 | -90 | 90 | -0.0040349 | -0.0010066 | 0.004036 | 0.0010064
141 | 102 | 7.625 | 2.9327 | 7.695e-09 | 0 | 0 | 0 | 0 | 0 | 1 | -90 | 90 | 0.0028833 | 0.00072096 | -0.0028826 | -0.00072145
78 | 74 | 5.6136 | 2.1591 | 5.6651e-09 | 0 | 0 | 0 | 0 | 0 | 1 | -90 | 90 | -0.005059 | -0.0012628 | 0.0050606 | 0.0012628
33 | 35 | 0.50174 | 0.19298 | 5.0634e-10 | 0 | 0 | 0 | 0 | 0 | 1 | -90 | 90 | -0.0003377 | -8.4635e-05 | 0.0003377 | 8.4586e-05
35 | 36 | 2.9303 | 1.127 | 2.9572e-09 | 0 | 0 | 0 | 0 | 0 | 1 | -90 | 90 | 0.013186 | 0.0032944 | -0.013181 | -0.0032925
35 | 37 | 2.0793 | 0.79974 | 2.0984e-09 | 0 | 0 | 0 | 0 | 0 | 1 | -90 | 90 | -0.013524 | -0.003379 | 0.013528 | 0.0033804
36 | 39 | 3.1925 | 1.2279 | 3.2218e-09 | 0 | 0 | 0 | 0 | 0 | 1 | -90 | 90 | 0.012976 | 0.0032413 | -0.01297 | -0.0032393
37 | 113 | 3.2401 | 1.2462 | 3.2698e-09 | 0 | 0 | 0 | 0 | 0 | 1 | -90 | 90 | -0.013996 | -0.0034976 | 0.014003 | 0.0035
39 | 38 | 1.2207 | 0.4695 | 1.2319e-09 | 0 | 0 | 0 | 0 | 0 | 1 | -90 | 90 | 0.012722 | 0.0031771 | -0.01272 | -0.0031764
113 | 112 | 0.22608 | 0.086954 | 2.2816e-10 | 0 | 0 | 0 | 0 | 0 | 1 | -90 | 90 | -0.014161 | -0.0035395 | 0.014161 | 0.0035397
38 | 40 | 1.4531 | 0.5589 | 1.4665e-09 | 0 | 0 | 0 | 0 | 0 | 1 | -90 | 90 | 0.012376 | 0.0030903 | -0.012374 | -0.0030895
40 | 42 | 4.4952 | 1.7289 | 4.5365e-09 | 0 | 0 | 0 | 0 | 0 | 1 | -90 | 90 | 0.0016969 | 0.0004241 | -0.0016968 | -0.00042448
42 | 110 | 1.1172 | 0.42968 | 1.1274e-09 | 0 | 0 | 0 | 0 | 0 | 1 | -90 | 90 | 0.0013107 | 0.00032773 | -0.0013107 | -0.00032783
110 | 108 | 4.8804 | 1.8771 | 4.9252e-09 | 0 | 0 | 0 | 0 | 0 | 1 | -90 | 90 | 0.00096909 | 0.00024222 | -0.00096904 | -0.00024267
108 | 109 | 1.2789 | 0.4919 | 1.2907e-09 | 0 | 0 | 0 | 0 | 0 | 1 | -90 | 90 | 0.00057608 | 0.00014426 | -0.00057608 | -0.00014438
108 | 107 | 0.72814 | 0.28005 | 7.3482e-10 | 0 | 0 | 0 | 0 | 0 | 1 | -90 | 90 | 0.00039296 | 9.8415e-05 | -0.00039296 | -9.8486e-05
45 | 46 | 4.3182 | 1.6608 | 4.3578e-09 | 0 | 0 | 0 | 0 | 0 | 1 | -90 | 90 | 0.0080523 | 0.0020079 | -0.0080492 | -0.0020072
46 | 136 | 1.5869 | 0.61037 | 1.6015e-09 | 0 | 0 | 0 | 0 | 0 | 1 | -90 | 90 | 0.0022131 | 0.00054859 | -0.002213 | -0.00054871
46 | 118 | 4.0019 | 1.5392 | 4.0386e-09 | 0 | 0 | 0 | 0 | 0 | 1 | -90 | 90 | 0.0058361 | 0.0014586 | -0.0058346 | -0.0014584
136 | 137 | 2.4221 | 0.93156 | 2.4443e-09 | 0 | 0 | 0 | 0 | 0 | 1 | -90 | 90 | 0.0021151 | 0.00052416 | -0.002115 | -0.00052435
118 | 116 | 4.2912 | 1.6505 | 4.3306e-09 | 0 | 0 | 0 | 0 | 0 | 1 | -90 | 90 | 0.0056133 | 0.0014029 | -0.0056118 | -0.0014028
137 | 138 | 0.60659 | 0.2333 | 6.1216e-10 | 0 | 0 | 0 | 0 | 0 | 1 | -90 | 90 | 0.0020088 | 0.00049775 | -0.0020088 | -0.00049779
116 | 114 | 5.6992 | 2.192 | 5.7515e-09 | 0 | 0 | 0 | 0 | 0 | 1 | -90 | 90 | 0.0055024 | 0.0013754 | -0.0055005 | -0.0013752
47 | 48 | 0.54491 | 0.20958 | 1.0998e-09 | 0 | 0 | 0 | 0 | 0 | 1 | -90 | 90 | -0.12312 | -0.030974 | 0.12321 | 0.031008
47 | 49 | 0.74816 | 0.28775 | 1.51e-09 | 0 | 0 | 0 | 0 | 0 | 1 | -90 | 90 | 0.12205 | 0.030707 | -0.12194 | -0.030662
48 | 50 | 0.013116 | 0.0050447 | 2.6473e-11 | 0 | 0 | 0 | 0 | 0 | 1 | -90 | 90 | -0.12501 | -0.031461 | 0.12502 | 0.031462
49 | 51 | 2.2968 | 0.8834 | 2.3179e-09 | 0 | 0 | 0 | 0 | 0 | 1 | -90 | 90 | 0.089994 | 0.022636 | -0.089795 | -0.022559
49 | 52 | 0.47017 | 0.18084 | 4.7449e-10 | 0 | 0 | 0 | 0 | 0 | 1 | -90 | 90 | 0.031941 | 0.0080262 | -0.031936 | -0.0080243
50 | 64 | 0.55193 | 0.21228 | 1.114e-09 | 0 | 0 | 0 | 0 | 0 | 1 | -90 | 90 | -0.12567 | -0.031625 | 0.12576 | 0.031661
51 | 55 | 3.0658 | 1.1792 | 3.0939e-09 | 0 | 0 | 0 | 0 | 0 | 1 | -90 | 90 | 0.029332 | 0.0073563 | -0.029303 | -0.0073457
51 | 53 | 2.5767 | 0.99105 | 2.6004e-09 | 0 | 0 | 0 | 0 | 0 | 1 | -90 | 90 | 0.060463 | 0.015203 | -0.060362 | -0.015165
64 | 65 | 2.7371 | 1.0527 | 2.7622e-09 | 0 | 0 | 0 | 0 | 0 | 1 | -90 | 90 | 0.10457 | 0.026305 | -0.10425 | -0.026183
55 | 62 | 1.4774 | 0.56823 | 1.4909e-09 | 0 | 0 | 0 | 0 | 0 | 1 | -90 | 90 | 0.027279 | 0.0068384 | -0.027268 | -0.006834
65 | 66 | 2.6159 | 1.0061 | 2.6399e-09 | 0 | 0 | 0 | 0 | 0 | 1 | -90 | 90 | 0.10284 | 0.025829 | -0.10254 | -0.025716
62 | 63 | 0.82739 | 0.31823 | 8.3499e-10 | 0 | 0 | 0 | 0 | 0 | 1 | -90 | 90 | 0.024889 | 0.006238 | -0.024884 | -0.0062359
56 | 58 | 0.53722 | 0.20662 | 5.4215e-10 | 0 | 0 | 0 | 0 | 0 | 1 | -90 | 90 | 0.014121 | 0.003539 | -0.014119 | -0.0035386
58 | 59 | 1.2909 | 0.4965 | 1.3027e-09 | 0 | 0 | 0 | 0 | 0 | 1 | -90 | 90 | 0.012491 | 0.0031304 | -0.012488 | -0.0031297
63 | 73 | 2.7918 | 1.0738 | 2.8174e-09 | 0 | 0 | 0 | 0 | 0 | 1 | -90 | 90 | 0.023648 | 0.0059263 | -0.023631 | -0.0059201
59 | 60 | 2.1601 | 0.8308 | 2.1799e-09 | 0 | 0 | 0 | 0 | 0 | 1 | -90 | 90 | 0.010772 | 0.0026995 | -0.010769 | -0.0026987
60 | 61 | 0.19589 | 0.075341 | 1.9768e-10 | 0 | 0 | 0 | 0 | 0 | 1 | -90 | 90 | 0.0088125 | 0.0022082 | -0.0088124 | -0.0022082
61 | 83 | 4.4114 | 1.6967 | 4.4519e-09 | 0 | 0 | 0 | 0 | 0 | 1 | -90 | 90 | 0.0067238 | 0.0016848 | -0.0067217 | -0.0016844
83 | 104 | 1.8013 | 0.6928 | 1.8178e-09 | 0 | 0 | 0 | 0 | 0 | 1 | -90 | 90 | 0.0049033 | 0.0012286 | -0.0049028 | -0.0012286
104 | 105 | 1.4701 | 0.56542 | 1.4836e-09 | 0 | 0 | 0 | 0 | 0 | 1 | -90 | 90 | 0.001779 | 0.00044573 | -0.001779 | -0.00044586
73 | 74 | 3.9324 | 1.5125 | 3.9685e-09 | 0 | 0 | 0 | 0 | 0 | 1 | -90 | 90 | 0.02266 | 0.0056766 | -0.022638 | -0.0056687
74 | 77 | 2.3715 | 0.91213 | 2.3933e-09 | 0 | 0 | 0 | 0 | 0 | 1 | -90 | 90 | 0.017578 | 0.0044058 | -0.01757 | -0.004403
66 | 67 | 0.68089 | 0.26188 | 6.8714e-10 | 0 | 0 | 0 | 0 | 0 | 1 | -90 | 90 | 0.10069 | 0.025251 | -0.10061 | -0.025222
67 | 71 | 0.4706 | 0.181 | 4.7492e-10 | 0 | 0 | 0 | 0 | 0 | 1 | -90 | 90 | 0.096955 | 0.024306 | -0.096908 | -0.024287
67 | 70 | 1.2129 | 0.46651 | 1.224e-09 | 0 | 0 | 0 | 0 | 0 | 1 | -90 | 90 | 0.0036588 | 0.00091657 | -0.0036587 | -0.00091663
70 | 68 | 1.0126 | 0.38947 | 1.0219e-09 | 0 | 0 | 0 | 0 | 0 | 1 | -90 | 90 | 0.0026291 | 0.0006586 | -0.002629 | -0.00065867
68 | 69 | 2.337 | 0.89886 | 2.3585e-09 | 0 | 0 | 0 | 0 | 0 | 1 | -90 | 90 | 0.00099255 | 0.00024853 | -0.00099253 | -0.00024875
85 | 86 | 1.9667 | 0.75641 | 1.9847e-09 | 0 | 0 | 0 | 0 | 0 | 1 | -90 | 90 | 0.0039321 | 0.0009852 | -0.0039318 | -0.00098527
85 | 84 | 7.0904 | 2.7271 | 7.1555e-09 | 0 | 0 | 0 | 0 | 0 | 1 | -90 | 90 | 0.0011555 | 0.00028892 | -0.0011554 | -0.00028958
103 | 86 | 1.3351 | 0.5135 | 1.3473e-09 | 0 | 0 | 0 | 0 | 0 | 1 | -90 | 90 | -0.0017863 | -0.00044768 | 0.0017863 | 0.00044757
102 | 92 | 2.4001 | 0.92312 | 2.4221e-09 | 0 | 0 | 0 | 0 | 0 | 1 | -90 | 90 | 0.0028826 | 0.00072145 | -0.0028824 | -0.00072161
88 | 89 | 0.94514 | 0.36352 | 9.5381e-10 | 0 | 0 | 0 | 0 | 0 | 1 | -90 | 90 | 0.0018192 | 0.00045534 | -0.0018192 | -0.00045542
88 | 90 | 1.377 | 0.52961 | 1.3896e-09 | 0 | 0 | 0 | 0 | 0 | 1 | -90 | 90 | -0.0026133 | -0.00065435 | 0.0026134 | 0.00065425
89 | 91 | 0.82109 | 0.3158 | 8.2862e-10 | 0 | 0 | 0 | 0 | 0 | 1 | -90 | 90 | 0.0014545 | 0.00036402 | -0.0014544 | -0.00036409
90 | 92 | 0.75396 | 0.28998 | 7.6088e-10 | 0 | 0 | 0 | 0 | 0 | 1 | -90 | 90 | -0.0027875 | -0.00069789 | 0.0027875 | 0.00069784
91 | 93 | 4.3554 | 1.6752 | 4.3954e-09 | 0 | 0 | 0 | 0 | 0 | 1 | -90 | 90 | 0.00035851 | 8.9421e-05 | -0.0003585 | -8.9849e-05
95 | 96 | 5.4572 | 2.0989 | 5.5073e-09 | 0 | 0 | 0 | 0 | 0 | 1 | -90 | 90 | -0.0003998 | -0.0001002 | 0.00039981 | 9.9678e-05
96 | 97 | 8.4543 | 3.2516 | 8.5319e-09 | 0 | 0 | 0 | 0 | 0 | 1 | -90 | 90 | 0.00334 | 0.00083594 | -0.003339 | -0.00083635
96 | 98 | 14.4597 | 5.5614 | 1.4592e-08 | 0 | 0 | 0 | 0 | 0 | 1 | -90 | 90 | -0.0037398 | -0.00093562 | 0.0037421 | 0.00093508
97 | 99 | 0.29971 | 0.11527 | 3.0246e-10 | 0 | 0 | 0 | 0 | 0 | 1 | -90 | 90 | 0.0027796 | 0.00069615 | -0.0027796 | -0.00069617
98 | 120 | 4.1038 | 1.5784 | 4.1415e-09 | 0 | 0 | 0 | 0 | 0 | 1 | -90 | 90 | -0.0039178 | -0.00097913 | 0.0039185 | 0.000979
99 | 100 | 2.7706 | 1.0656 | 2.7961e-09 | 0 | 0 | 0 | 0 | 0 | 1 | -90 | 90 | 0.0021223 | 0.00053145 | -0.0021222 | -0.00053166
120 | 119 | 2.867 | 1.1027 | 2.8933e-09 | 0 | 0 | 0 | 0 | 0 | 1 | -90 | 90 | -0.0039765 | -0.00099353 | 0.003977 | 0.00099344
100 | 101 | 2.2066 | 0.84868 | 2.2268e-09 | 0 | 0 | 0 | 0 | 0 | 1 | -90 | 90 | 0.00022901 | 5.7183e-05 | -0.00022901 | -5.7395e-05
119 | 117 | 0.52829 | 0.20319 | 5.3314e-10 | 0 | 0 | 0 | 0 | 0 | 1 | -90 | 90 | -0.0044405 | -0.0011096 | 0.0044407 | 0.0011096
114 | 115 | 0.7368 | 0.28338 | 7.4356e-10 | 0 | 0 | 0 | 0 | 0 | 1 | -90 | 90 | 0.0052403 | 0.00131 | -0.00524 | -0.0013099
115 | 117 | 0.070285 | 0.027033 | 7.093e-11 | 0 | 0 | 0 | 0 | 0 | 1 | -90 | 90 | 0.0046184 | 0.0011541 | -0.0046184 | -0.0011541
121 | 122 | 1.6606 | 0.63869 | 1.6758e-09 | 0 | 0 | 0 | 0 | 0 | 1 | -90 | 90 | 0.00026157 | 6.4927e-05 | -0.00026157 | -6.5088e-05
121 | 123 | 2.7746 | 1.0672 | 2.8001e-09 | 0 | 0 | 0 | 0 | 0 | 1 | -90 | 90 | -0.0005122 | -0.00012774 | 0.00051221 | 0.00012748
122 | 124 | 1.732 | 0.66615 | 1.7479e-09 | 0 | 0 | 0 | 0 | 0 | 1 | -90 | 90 | 0.00026157 | 6.5088e-05 | -0.00026157 | -6.5255e-05
123 | 125 | 5.8801 | 2.2616 | 5.9341e-09 | 0 | 0 | 0 | 0 | 0 | 1 | -90 | 90 | -0.00051221 | -0.00012748 | 0.00051223 | 0.00012691
124 | 126 | 3.1123 | 1.197 | 3.1409e-09 | 0 | 0 | 0 | 0 | 0 | 1 | -90 | 90 | 0.00026157 | 6.5255e-05 | -0.00026157 | -6.5555e-05
125 | 127 | 2.3503 | 0.90395 | 2.3718e-09 | 0 | 0 | 0 | 0 | 0 | 1 | -90 | 90 | -0.00056827 | -0.00014096 | 0.00056827 | 0.00014073
139 | 135 | 20.022 | 7.7008 | 2.0206e-08 | 0 | 0 | 0 | 0 | 0 | 1 | -90 | 90 | 0.0015938 | 0.00039408 | -0.0015932 | -0.00039581
139 | 138 | 3.242 | 1.2469 | 3.2718e-09 | 0 | 0 | 0 | 0 | 0 | 1 | -90 | 90 | -0.0018832 | -0.00046661 | 0.0018833 | 0.00046634
135 | 134 | 2.3609 | 0.90805 | 2.3826e-09 | 0 | 0 | 0 | 0 | 0 | 1 | -90 | 90 | 0.0013958 | 0.00034632 | -0.0013957 | -0.00034653
127 | 128 | 1.8665 | 0.71788 | 1.8836e-09 | 0 | 0 | 0 | 0 | 0 | 1 | -90 | 90 | -0.00078746 | -0.00019567 | 0.00078747 | 0.00019549
128 | 129 | 2.5978 | 0.99914 | 2.6216e-09 | 0 | 0 | 0 | 0 | 0 | 1 | -90 | 90 | -0.00084192 | -0.00020914 | 0.00084194 | 0.00020889
129 | 130 | 0.47125 | 0.18125 | 4.7557e-10 | 0 | 0 | 0 | 0 | 0 | 1 | -90 | 90 | -0.00092997 | -0.00023096 | 0.00092997 | 0.00023091
130 | 131 | 1.2648 | 0.48648 | 1.2765e-09 | 0 | 0 | 0 | 0 | 0 | 1 | -90 | 90 | -0.0010042 | -0.00024951 | 0.0010042 | 0.0002494
131 | 132 | 1.7521 | 0.67388 | 1.7682e-09 | 0 | 0 | 0 | 0 | 0 | 1 | -90 | 90 | -0.0012435 | -0.00030859 | 0.0012435 | 0.00030844
131 | 133 | 7.9219 | 3.0469 | 7.9946e-09 | 0 | 0 | 0 | 0 | 0 | 1 | -90 | 90 | 0.00019117 | 4.7146e-05 | -0.00019117 | -4.7913e-05
132 | 134 | 0.63581 | 0.24454 | 6.4165e-10 | 0 | 0 | 0 | 0 | 0 | 1 | -90 | 90 | -0.0013957 | -0.00034658 | 0.0013957 | 0.00034653