## bus_data
BUS_I | BUS_TYPE | Pd | Qd | Gs | Bs | area | Vm | Va | baseKV | zone | Vmax | Vmin
1 | 1 | 0.0029159 | 0.00073079 | 0 | 0 | 1 | 0.99158 | -0.05898 | 0.4 | 1 | 1.1 | 0.9
2 | 1 | 0.0017067 | 0.00042774 | 0 | 0 | 1 | 0.99115 | -0.06201 | 0.4 | 1 | 1.1 | 0.9
3 | 1 | 0 | 0 | 0 | 0 | 1 | 0.99199 | -0.056135 | 0.4 | 1 | 1.1 | 0.9
4 | 1 | 0 | 0 | 0 | 0 | 1 | 0.99045 | -0.066977 | 0.4 | 1 | 1.1 | 0.9
5 | 1 | 0.002828 | 0.00070876 | 0 | 0 | 1 | 0.99339 | -0.046214 | 0.4 | 1 | 1.1 | 0.9
6 | 1 | 0.0039825 | 0.0009981 | 0 | 0 | 1 | 0.99153 | -0.059333 | 0.4 | 1 | 1.1 | 0.9
7 | 1 | 0.00090908 | 0.00022784 | 0 | 0 | 1 | 0.99167 | -0.058376 | 0.4 | 1 | 1.1 | 0.9
17 | 1 | 0.011163 | 0.0027978 | 0 | 0 | 1 | 0.99003 | -0.069948 | 0.4 | 1 | 1.1 | 0.9
11 | 1 | 0.0018339 | 0.00045963 | 0 | 0 | 1 | 0.99448 | -0.03861 | 0.4 | 1 | 1.1 | 0.9
54 | 1 | 0.0015225 | 0.00038156 | 0 | 0 | 1 | 0.99117 | -0.061925 | 0.4 | 1 | 1.1 | 0.9
37 | 1 | 0 | 0 | 0 | 0 | 1 | 0.99116 | -0.061962 | 0.4 | 1 | 1.1 | 0.9
9 | 1 | 0.0022551 | 0.00056518 | 0 | 0 | 1 | 0.99629 | -0.02591 | 0.4 | 1 | 1.1 | 0.9
53 | 1 | 0.0015909 | 0.00039871 | 0 | 0 | 1 | 0.99115 | -0.062002 | 0.4 | 1 | 1.1 | 0.9
36 | 1 | 0.0018578 | 0.00046561 | 0 | 0 | 1 | 0.9909 | -0.063824 | 0.4 | 1 | 1.1 | 0.9
8 | 1 | 0.0031792 | 0.00079679 | 0 | 0 | 1 | 0.99667 | -0.023248 | 0.4 | 1 | 1.1 | 0.9
10 | 1 | 0 | 0 | 0 | 0 | 1 | 0.99818 | -0.012702 | 0.4 | 1 | 1.1 | 0.9
12 | 1 | 0.005853 | 0.0014669 | 0 | 0 | 1 | 0.99684 | -0.022097 | 0.4 | 1 | 1.1 | 0.9
13 | 3 | 0.0015778 | 0.00039542 | 0 | 0 | 1 | 1 | 0 | 0.4 | 1 | 1.1 | 0.9
14 | 1 | 0.0013918 | 0.00034882 | 0 | 0 | 1 | 0.99748 | -0.017561 | 0.4 | 1 | 1.1 | 0.9
15 | 1 | 0 | 0 | 0 | 0 | 1 | 0.99639 | -0.025271 | 0.4 | 1 | 1.1 | 0.9
21 | 1 | 0.0016192 | 0.0004058 | 0 | 0 | 1 | 0.99846 | -0.010736 | 0.4 | 1 | 1.1 | 0.9
23 | 1 | 0.0027291 | 0.00068397 | 0 | 0 | 1 | 0.99696 | -0.021262 | 0.4 | 1 | 1.1 | 0.9
16 | 1 | 0 | 0 | 0 | 0 | 1 | 0.9958 | -0.02937 | 0.4 | 1 | 1.1 | 0.9
22 | 1 | 0.0023097 | 0.00057886 | 0 | 0 | 1 | 0.99839 | -0.011225 | 0.4 | 1 | 1.1 | 0.9
24 | 1 | 0 | 0 | 0 | 0 | 1 | 0.99617 | -0.02677 | 0.4 | 1 | 1.1 | 0.9
18 | 1 | 0.0080321 | 0.002013 | 0 | 0 | 1 | 0.99545 | -0.031838 | 0.4 | 1 | 1.1 | 0.9
19 | 1 | 0.0030795 | 0.0007718 | 0 | 0 | 1 | 0.99537 | -0.032443 | 0.4 | 1 | 1.1 | 0.9
25 | 1 | 0.0026137 | 0.00065505 | 0 | 0 | 1 | 0.99838 | -0.011356 | 0.4 | 1 | 1.1 | 0.9
26 | 1 | 0.0012384 | 0.00031037 | 0 | 0 | 1 | 0.99836 | -0.011436 | 0.4 | 1 | 1.1 | 0.9
65 | 1 | 0.0018 | 0.00045111 | 0 | 0 | 1 | 0.9961 | -0.027287 | 0.4 | 1 | 1.1 | 0.9
64 | 1 | 0 | 0 | 0 | 0 | 1 | 0.99573 | -0.029913 | 0.4 | 1 | 1.1 | 0.9
62 | 1 | 0.002779 | 0.00069648 | 0 | 0 | 1 | 0.99546 | -0.031747 | 0.4 | 1 | 1.1 | 0.9
27 | 1 | 0.00060426 | 0.00015144 | 0 | 0 | 1 | 0.9983 | -0.011909 | 0.4 | 1 | 1.1 | 0.9
56 | 1 | 0.0023867 | 0.00059816 | 0 | 0 | 1 | 0.99712 | -0.020189 | 0.4 | 1 | 1.1 | 0.9
55 | 1 | 0.0023854 | 0.00059784 | 0 | 0 | 1 | 0.9971 | -0.020304 | 0.4 | 1 | 1.1 | 0.9
28 | 1 | 0.0011368 | 0.00028491 | 0 | 0 | 1 | 0.99005 | -0.069844 | 0.4 | 1 | 1.1 | 0.9
29 | 1 | 0.0013508 | 0.00033855 | 0 | 0 | 1 | 0.98999 | -0.070236 | 0.4 | 1 | 1.1 | 0.9
30 | 1 | 0 | 0 | 0 | 0 | 1 | 0.99007 | -0.069667 | 0.4 | 1 | 1.1 | 0.9
32 | 1 | 0.0022798 | 0.00057137 | 0 | 0 | 1 | 0.99024 | -0.068436 | 0.4 | 1 | 1.1 | 0.9
33 | 1 | 0.0034104 | 0.00085474 | 0 | 0 | 1 | 0.98977 | -0.071794 | 0.4 | 1 | 1.1 | 0.9
34 | 1 | 0.002598 | 0.00065113 | 0 | 0 | 1 | 0.99026 | -0.06835 | 0.4 | 1 | 1.1 | 0.9
35 | 1 | 0.0034805 | 0.00087229 | 0 | 0 | 1 | 0.99076 | -0.064814 | 0.4 | 1 | 1.1 | 0.9
42 | 1 | 0.00052075 | 0.00013051 | 0 | 0 | 1 | 0.99576 | -0.029703 | 0.4 | 1 | 1.1 | 0.9
46 | 1 | 0.0012119 | 0.00030373 | 0 | 0 | 1 | 0.99577 | -0.029681 | 0.4 | 1 | 1.1 | 0.9
39 | 1 | 0.001465 | 0.00036716 | 0 | 0 | 1 | 0.99063 | -0.065721 | 0.4 | 1 | 1.1 | 0.9
40 | 1 | 0.0015924 | 0.00039909 | 0 | 0 | 1 | 0.99064 | -0.065636 | 0.4 | 1 | 1.1 | 0.9
41 | 1 | 0.001113 | 0.00027894 | 0 | 0 | 1 | 0.99073 | -0.065004 | 0.4 | 1 | 1.1 | 0.9
43 | 1 | 0.0014758 | 0.00036988 | 0 | 0 | 1 | 0.9908 | -0.064484 | 0.4 | 1 | 1.1 | 0.9
44 | 1 | 0.0018608 | 0.00046636 | 0 | 0 | 1 | 0.99082 | -0.064356 | 0.4 | 1 | 1.1 | 0.9
47 | 1 | 0 | 0 | 0 | 0 | 1 | 0.99583 | -0.029251 | 0.4 | 1 | 1.1 | 0.9
45 | 1 | 0.0021533 | 0.00053966 | 0 | 0 | 1 | 0.99099 | -0.063144 | 0.4 | 1 | 1.1 | 0.9
48 | 1 | 0 | 0 | 0 | 0 | 1 | 0.99587 | -0.028926 | 0.4 | 1 | 1.1 | 0.9
52 | 1 | 0.0023796 | 0.00059639 | 0 | 0 | 1 | 0.99551 | -0.031495 | 0.4 | 1 | 1.1 | 0.9
49 | 1 | 0.0054531 | 0.0013667 | 0 | 0 | 1 | 0.99621 | -0.026569 | 0.4 | 1 | 1.1 | 0.9
60 | 1 | 0 | 0 | 0 | 0 | 1 | 0.99532 | -0.032832 | 0.4 | 1 | 1.1 | 0.9
50 | 1 | 0.0023665 | 0.00059309 | 0 | 0 | 1 | 0.99627 | -0.026157 | 0.4 | 1 | 1.1 | 0.9
51 | 1 | 0.0053599 | 0.0013433 | 0 | 0 | 1 | 0.99704 | -0.020715 | 0.4 | 1 | 1.1 | 0.9
58 | 1 | 0.0074226 | 0.0018603 | 0 | 0 | 1 | 0.99529 | -0.033004 | 0.4 | 1 | 1.1 | 0.9
61 | 1 | 0.0036044 | 0.00090336 | 0 | 0 | 1 | 0.99515 | -0.033942 | 0.4 | 1 | 1.1 | 0.9
63 | 1 | 0.0065077 | 0.001631 | 0 | 0 | 1 | 0.99504 | -0.034755 | 0.4 | 1 | 1.1 | 0.9

## generator_data
GEN_BUS | PG | QG | QMAX | QMIN | VG | MBASE | GEN_STATUS | PMAX | PMIN
13 | 0.13566 | 0.034088 | 10 | -10 | 1 | 100 | 1 | 10 | 0

## branch_data
F_BUS | T_BUS | BR_R | BR_X | BR_B | RATE_A | RATE_B | RATE_C | TAP | SHIFT | BR_STATUS | ANGMIN | ANGMAX | P_in | Q_in | P_out | Q_out
1 | 2 | 3.0122 | 1.1585 | 3.0398e-09 | 0 | 0 | 0 | 0 | 0 | 1 | -90 | 90 | 0.012888 | 0.0032312 | -0.012882 | -0.0032294
1 | 3 | 2.3072 | 0.8874 | 2.3284e-09 | 0 | 0 | 0 | 0 | 0 | 1 | -90 | 90 | -0.015804 | -0.0039619 | 0.01581 | 0.0039641
2 | 4 | 5.687 | 2.1873 | 5.7391e-09 | 0 | 0 | 0 | 0 | 0 | 1 | -90 | 90 | 0.011176 | 0.0028016 | -0.011168 | -0.0027992
3 | 5 | 2.5671 | 0.98733 | 2.5906e-09 | 0 | 0 | 0 | 0 | 0 | 1 | -90 | 90 | -0.049632 | -0.012442 | 0.0497 | 0.012468
3 | 6 | 2.4441 | 0.94006 | 2.4666e-09 | 0 | 0 | 0 | 0 | 0 | 1 | -90 | 90 | 0.016772 | 0.0042041 | -0.016764 | -0.0042015
3 | 7 | 1.6849 | 0.64803 | 1.7003e-09 | 0 | 0 | 0 | 0 | 0 | 1 | -90 | 90 | 0.01705 | 0.0042742 | -0.017045 | -0.0042723
4 | 17 | 3.399 | 1.3073 | 3.4302e-09 | 0 | 0 | 0 | 0 | 0 | 1 | -90 | 90 | 0.011168 | 0.0027992 | -0.011163 | -0.0027978
5 | 11 | 1.8662 | 0.71775 | 1.8833e-09 | 0 | 0 | 0 | 0 | 0 | 1 | -90 | 90 | -0.052528 | -0.013177 | 0.052583 | 0.013198
6 | 54 | 2.5958 | 0.9984 | 2.6196e-09 | 0 | 0 | 0 | 0 | 0 | 1 | -90 | 90 | 0.012782 | 0.0032034 | -0.012777 | -0.0032019
7 | 37 | 2.846 | 1.0946 | 2.8721e-09 | 0 | 0 | 0 | 0 | 0 | 1 | -90 | 90 | 0.016136 | 0.0040445 | -0.016128 | -0.0040417
11 | 9 | 3.0199 | 1.1615 | 3.0476e-09 | 0 | 0 | 0 | 0 | 0 | 1 | -90 | 90 | -0.054417 | -0.013658 | 0.054513 | 0.013695
54 | 53 | 0.087592 | 0.033689 | 8.8396e-11 | 0 | 0 | 0 | 0 | 0 | 1 | -90 | 90 | 0.011255 | 0.0028203 | -0.011255 | -0.0028203
37 | 36 | 1.4768 | 0.56801 | 1.4904e-09 | 0 | 0 | 0 | 0 | 0 | 1 | -90 | 90 | 0.016128 | 0.0040417 | -0.016124 | -0.0040402
9 | 8 | 0.60922 | 0.23431 | 6.1481e-10 | 0 | 0 | 0 | 0 | 0 | 1 | -90 | 90 | -0.056769 | -0.01426 | 0.05679 | 0.014268
53 | 45 | 1.5117 | 0.58141 | 1.5255e-09 | 0 | 0 | 0 | 0 | 0 | 1 | -90 | 90 | 0.0096637 | 0.0024215 | -0.0096622 | -0.0024211
36 | 35 | 0.88711 | 0.3412 | 8.9525e-10 | 0 | 0 | 0 | 0 | 0 | 1 | -90 | 90 | 0.014266 | 0.0035746 | -0.014264 | -0.0035739
8 | 10 | 2.2886 | 0.88024 | 2.3096e-09 | 0 | 0 | 0 | 0 | 0 | 1 | -90 | 90 | -0.059969 | -0.015065 | 0.060057 | 0.015098
10 | 12 | 7.1722 | 2.7585 | 7.238e-09 | 0 | 0 | 0 | 0 | 0 | 1 | -90 | 90 | 0.017002 | 0.004264 | -0.01698 | -0.0042562
10 | 13 | 1.729 | 0.665 | 1.7449e-09 | 0 | 0 | 0 | 0 | 0 | 1 | -90 | 90 | -0.095917 | -0.024092 | 0.096086 | 0.024157
10 | 14 | 3.3466 | 1.2871 | 3.3773e-09 | 0 | 0 | 0 | 0 | 0 | 1 | -90 | 90 | 0.018858 | 0.0047299 | -0.018845 | -0.0047254
12 | 15 | 3.6916 | 1.4198 | 3.7254e-09 | 0 | 0 | 0 | 0 | 0 | 1 | -90 | 90 | 0.011127 | 0.0027893 | -0.011122 | -0.0027878
13 | 21 | 3.6849 | 1.4173 | 3.7188e-09 | 0 | 0 | 0 | 0 | 0 | 1 | -90 | 90 | 0.037994 | 0.0095358 | -0.037937 | -0.0095145
14 | 23 | 2.7501 | 1.0577 | 2.7753e-09 | 0 | 0 | 0 | 0 | 0 | 1 | -90 | 90 | 0.017453 | 0.0043765 | -0.017444 | -0.0043734
15 | 16 | 4.7654 | 1.8329 | 4.8091e-09 | 0 | 0 | 0 | 0 | 0 | 1 | -90 | 90 | 0.011122 | 0.0027878 | -0.011116 | -0.0027859
21 | 22 | 0.17508 | 0.067337 | 1.7668e-10 | 0 | 0 | 0 | 0 | 0 | 1 | -90 | 90 | 0.036318 | 0.0091087 | -0.036316 | -0.0091077
23 | 24 | 4.8464 | 1.864 | 4.8909e-09 | 0 | 0 | 0 | 0 | 0 | 1 | -90 | 90 | 0.014715 | 0.0036894 | -0.014704 | -0.0036856
16 | 18 | 2.8677 | 1.103 | 2.894e-09 | 0 | 0 | 0 | 0 | 0 | 1 | -90 | 90 | 0.011116 | 0.0027859 | -0.011112 | -0.0027847
22 | 25 | 0.050134 | 0.019282 | 5.0594e-11 | 0 | 0 | 0 | 0 | 0 | 1 | -90 | 90 | 0.034006 | 0.0085289 | -0.034005 | -0.0085286
24 | 65 | 3.7032 | 1.4243 | 3.7372e-09 | 0 | 0 | 0 | 0 | 0 | 1 | -90 | 90 | 0.0018001 | 0.00045079 | -0.0018 | -0.00045111
24 | 64 | 3.1485 | 1.211 | 3.1774e-09 | 0 | 0 | 0 | 0 | 0 | 1 | -90 | 90 | 0.012904 | 0.0032348 | -0.012898 | -0.0032329
18 | 19 | 2.5329 | 0.9742 | 2.5562e-09 | 0 | 0 | 0 | 0 | 0 | 1 | -90 | 90 | 0.0030798 | 0.00077165 | -0.0030795 | -0.0007718
25 | 26 | 0.033231 | 0.012781 | 3.3536e-11 | 0 | 0 | 0 | 0 | 0 | 1 | -90 | 90 | 0.031392 | 0.0078736 | -0.031391 | -0.0078735
26 | 27 | 0.20402 | 0.07847 | 2.0589e-10 | 0 | 0 | 0 | 0 | 0 | 1 | -90 | 90 | 0.030153 | 0.0075631 | -0.030151 | -0.0075624
64 | 62 | 1.8364 | 0.7063 | 1.8532e-09 | 0 | 0 | 0 | 0 | 0 | 1 | -90 | 90 | 0.012898 | 0.0032329 | -0.012895 | -0.0032319
62 | 61 | 2.8001 | 1.0769 | 2.8258e-09 | 0 | 0 | 0 | 0 | 0 | 1 | -90 | 90 | 0.010116 | 0.0025354 | -0.010113 | -0.0025345
27 | 56 | 3.6392 | 1.3997 | 3.6726e-09 | 0 | 0 | 0 | 0 | 0 | 1 | -90 | 90 | 0.029547 | 0.0074109 | -0.029513 | -0.0073982
56 | 55 | 0.05464 | 0.021015 | 5.5142e-11 | 0 | 0 | 0 | 0 | 0 | 1 | -90 | 90 | 0.027126 | 0.0068001 | -0.027126 | -0.0067999
55 | 51 | 0.2153 | 0.082807 | 2.1727e-10 | 0 | 0 | 0 | 0 | 0 | 1 | -90 | 90 | 0.02474 | 0.0062021 | -0.024739 | -0.0062016
28 | 29 | 3.7014 | 1.4236 | 3.7354e-09 | 0 | 0 | 0 | 0 | 0 | 1 | -90 | 90 | 0.0013509 | 0.00033821 | -0.0013508 | -0.00033855
28 | 30 | 0.91099 | 0.35038 | 9.1935e-10 | 0 | 0 | 0 | 0 | 0 | 1 | -90 | 90 | -0.0024877 | -0.00062312 | 0.0024878 | 0.00062305
30 | 32 | 2.6594 | 1.0229 | 2.6838e-09 | 0 | 0 | 0 | 0 | 0 | 1 | -90 | 90 | -0.0058992 | -0.0014774 | 0.0059002 | 0.0014775
30 | 33 | 7.9557 | 3.0599 | 8.0287e-09 | 0 | 0 | 0 | 0 | 0 | 1 | -90 | 90 | 0.0034114 | 0.00085434 | -0.0034104 | -0.00085474
32 | 34 | 0.13415 | 0.051596 | 1.3538e-10 | 0 | 0 | 0 | 0 | 0 | 1 | -90 | 90 | -0.00818 | -0.0020489 | 0.0081801 | 0.0020489
34 | 35 | 4.1889 | 1.6111 | 4.2274e-09 | 0 | 0 | 0 | 0 | 0 | 1 | -90 | 90 | -0.010778 | -0.0027 | 0.010783 | 0.0027017
42 | 46 | 0.5429 | 0.20881 | 5.4788e-10 | 0 | 0 | 0 | 0 | 0 | 1 | -90 | 90 | -0.00052075 | -0.00013051 | 0.00052075 | 0.00013046
46 | 47 | 3.2045 | 1.2325 | 3.234e-09 | 0 | 0 | 0 | 0 | 0 | 1 | -90 | 90 | -0.0017327 | -0.00043419 | 0.0017328 | 0.00043391
39 | 40 | 0.73601 | 0.28308 | 7.4277e-10 | 0 | 0 | 0 | 0 | 0 | 1 | -90 | 90 | -0.001465 | -0.00036716 | 0.001465 | 0.0003671
40 | 41 | 2.6426 | 1.0164 | 2.6668e-09 | 0 | 0 | 0 | 0 | 0 | 1 | -90 | 90 | -0.0030574 | -0.00076619 | 0.0030577 | 0.00076603
41 | 43 | 1.5942 | 0.61314 | 1.6088e-09 | 0 | 0 | 0 | 0 | 0 | 1 | -90 | 90 | -0.0041707 | -0.001045 | 0.004171 | 0.0010449
43 | 44 | 0.28781 | 0.1107 | 2.9045e-10 | 0 | 0 | 0 | 0 | 0 | 1 | -90 | 90 | -0.0056468 | -0.0014148 | 0.0056469 | 0.0014148
44 | 45 | 2.0637 | 0.79372 | 2.0826e-09 | 0 | 0 | 0 | 0 | 0 | 1 | -90 | 90 | -0.0075077 | -0.0018812 | 0.0075089 | 0.0018815
47 | 48 | 2.4179 | 0.92995 | 2.4401e-09 | 0 | 0 | 0 | 0 | 0 | 1 | -90 | 90 | -0.0017328 | -0.00043391 | 0.0017328 | 0.0004337
48 | 52 | 3.3833 | 1.3013 | 3.4144e-09 | 0 | 0 | 0 | 0 | 0 | 1 | -90 | 90 | 0.0098073 | 0.002458 | -0.0098038 | -0.002457
48 | 49 | 2.6385 | 1.0148 | 2.6628e-09 | 0 | 0 | 0 | 0 | 0 | 1 | -90 | 90 | -0.01154 | -0.0028917 | 0.011544 | 0.0028929
52 | 60 | 2.3253 | 0.89435 | 2.3467e-09 | 0 | 0 | 0 | 0 | 0 | 1 | -90 | 90 | 0.0074242 | 0.0018606 | -0.0074228 | -0.0018603
49 | 50 | 0.31309 | 0.12042 | 3.1597e-10 | 0 | 0 | 0 | 0 | 0 | 1 | -90 | 90 | -0.016997 | -0.0042596 | 0.016998 | 0.0042599
60 | 58 | 0.29884 | 0.11494 | 3.0158e-10 | 0 | 0 | 0 | 0 | 0 | 1 | -90 | 90 | 0.0074228 | 0.0018603 | -0.0074226 | -0.0018603
50 | 51 | 3.6356 | 1.3983 | 3.6689e-09 | 0 | 0 | 0 | 0 | 0 | 1 | -90 | 90 | -0.019364 | -0.004853 | 0.019379 | 0.0048583
61 | 63 | 1.6115 | 0.61981 | 1.6263e-09 | 0 | 0 | 0 | 0 | 0 | 1 | -90 | 90 | 0.0065085 | 0.0016311 | -0.0065077 | -0.001631