## bus_data
BUS_I | BUS_TYPE | Pd | Qd | Gs | Bs | area | Vm | Va | baseKV | zone | Vmax | Vmin
1 | 1 | 0.051991 | 0.01303 | 0 | 0 | 1 | 0.99306 | -0.048645 | 0.4 | 1 | 1.1 | 0.9
2 | 1 | 0.020991 | 0.005261 | 0 | 0 | 1 | 0.99332 | -0.046807 | 0.4 | 1 | 1.1 | 0.9
3 | 1 | 0 | 0 | 0 | 0 | 1 | 0.99295 | -0.049403 | 0.4 | 1 | 1.1 | 0.9
4 | 1 | 0.026234 | 0.0065747 | 0 | 0 | 1 | 0.99721 | -0.019449 | 0.4 | 1 | 1.1 | 0.9
5 | 1 | 0 | 0 | 0 | 0 | 1 | 0.99295 | -0.04942 | 0.4 | 1 | 1.1 | 0.9
6 | 3 | 0.041832 | 0.010484 | 0 | 0 | 1 | 1 | 0 | 0.4 | 1 | 1.1 | 0.9
9 | 1 | 0.0013944 | 0.00034948 | 0 | 0 | 1 | 0.99258 | -0.052083 | 0.4 | 1 | 1.1 | 0.9
7 | 1 | 0.043186 | 0.010823 | 0 | 0 | 1 | 0.99691 | -0.02163 | 0.4 | 1 | 1.1 | 0.9
8 | 1 | 0.048337 | 0.012114 | 0 | 0 | 1 | 0.99601 | -0.027937 | 0.4 | 1 | 1.1 | 0.9

## generator_data
GEN_BUS | PG | QG | QMAX | QMIN | VG | MBASE | GEN_STATUS | PMAX | PMIN
6 | 0.23485 | 0.058974 | 10 | -10 | 1 | 100 | 1 | 10 | 0

## branch_data
F_BUS | T_BUS | BR_R | BR_X | BR_B | RATE_A | RATE_B | RATE_C | TAP | SHIFT | BR_STATUS | ANGMIN | ANGMAX | P_in | Q_in | P_out | Q_out
1 | 2 | 0.4422 | 0.17008 | 4.4626e-10 | 0 | 0 | 0 | 0 | 0 | 1 | -90 | 90 | -0.053386 | -0.013377 | 0.0534 | 0.013382
1 | 3 | 6.8776 | 2.6452 | 6.9407e-09 | 0 | 0 | 0 | 0 | 0 | 1 | -90 | 90 | 0.0013951 | 0.00034661 | -0.0013949 | -0.00034724
2 | 4 | 4.7443 | 1.8247 | 4.7879e-09 | 0 | 0 | 0 | 0 | 0 | 1 | -90 | 90 | -0.074391 | -0.018643 | 0.074674 | 0.018751
3 | 5 | 0.15106 | 0.0581 | 1.5245e-10 | 0 | 0 | 0 | 0 | 0 | 1 | -90 | 90 | 0.0013949 | 0.00034724 | -0.0013949 | -0.00034725
4 | 6 | 2.5103 | 0.96549 | 2.5333e-09 | 0 | 0 | 0 | 0 | 0 | 1 | -90 | 90 | -0.10091 | -0.025326 | 0.10118 | 0.025431
5 | 9 | 24.3583 | 9.3686 | 2.4582e-08 | 0 | 0 | 0 | 0 | 0 | 1 | -90 | 90 | 0.0013949 | 0.00034725 | -0.0013944 | -0.00034948
6 | 7 | 3.0688 | 1.1803 | 3.097e-09 | 0 | 0 | 0 | 0 | 0 | 1 | -90 | 90 | 0.091841 | 0.023059 | -0.091565 | -0.022954
7 | 8 | 1.6874 | 0.64902 | 1.7029e-09 | 0 | 0 | 0 | 0 | 0 | 1 | -90 | 90 | 0.04838 | 0.012131 | -0.048337 | -0.012114