## bus_data
BUS_I | BUS_TYPE | Pd | Qd | Gs | Bs | area | Vm | Va | baseKV | zone | Vmax | Vmin
1 | 1 | 0.0054713 | 0.0013712 | 0 | 0 | 1 | 0.98462 | -0.10699 | 0.4 | 1 | 1.1 | 0.9
2 | 1 | 0.0010071 | 0.00025239 | 0 | 0 | 1 | 0.98474 | -0.10613 | 0.4 | 1 | 1.1 | 0.9
4 | 1 | 0 | 0 | 0 | 0 | 1 | 0.9848 | -0.10574 | 0.4 | 1 | 1.1 | 0.9
7 | 1 | 0.0054987 | 0.0013781 | 0 | 0 | 1 | 0.98494 | -0.10474 | 0.4 | 1 | 1.1 | 0.9
6 | 1 | 0 | 0 | 0 | 0 | 1 | 0.98484 | -0.10533 | 0.4 | 1 | 1.1 | 0.9
9 | 1 | 0 | 0 | 0 | 0 | 1 | 0.98586 | -0.09815 | 0.4 | 1 | 1.1 | 0.9
39 | 1 | 0.0018524 | 0.00046426 | 0 | 0 | 1 | 0.98295 | -0.11862 | 0.4 | 1 | 1.1 | 0.9
8 | 1 | 0.0027824 | 0.00069733 | 0 | 0 | 1 | 0.98541 | -0.10137 | 0.4 | 1 | 1.1 | 0.9
50 | 1 | 0.0028073 | 0.00070359 | 0 | 0 | 1 | 0.98833 | -0.081764 | 0.4 | 1 | 1.1 | 0.9
49 | 1 | 0 | 0 | 0 | 0 | 1 | 0.98851 | -0.080449 | 0.4 | 1 | 1.1 | 0.9
10 | 1 | 0.005645 | 0.0014148 | 0 | 0 | 1 | 0.98864 | -0.078681 | 0.4 | 1 | 1.1 | 0.9
40 | 1 | 0.0015299 | 0.00038343 | 0 | 0 | 1 | 0.98091 | -0.13306 | 0.4 | 1 | 1.1 | 0.9
11 | 1 | 0.001131 | 0.00028346 | 0 | 0 | 1 | 0.98903 | -0.075968 | 0.4 | 1 | 1.1 | 0.9
12 | 1 | 0.00095148 | 0.00023846 | 0 | 0 | 1 | 0.9915 | -0.058752 | 0.4 | 1 | 1.1 | 0.9
13 | 1 | 0.0050122 | 0.0012562 | 0 | 0 | 1 | 0.99315 | -0.04732 | 0.4 | 1 | 1.1 | 0.9
14 | 1 | 0.0021303 | 0.0005339 | 0 | 0 | 1 | 0.99353 | -0.044703 | 0.4 | 1 | 1.1 | 0.9
15 | 1 | 0 | 0 | 0 | 0 | 1 | 0.99723 | -0.019123 | 0.4 | 1 | 1.1 | 0.9
64 | 1 | 0.0018518 | 0.0004641 | 0 | 0 | 1 | 0.99592 | -0.028274 | 0.4 | 1 | 1.1 | 0.9
43 | 1 | 0.0023595 | 0.00059135 | 0 | 0 | 1 | 0.99812 | -0.012988 | 0.4 | 1 | 1.1 | 0.9
65 | 1 | 0.001866 | 0.00046766 | 0 | 0 | 1 | 0.99466 | -0.037084 | 0.4 | 1 | 1.1 | 0.9
42 | 3 | 0.0013521 | 0.00033887 | 0 | 0 | 1 | 1 | 0 | 0.4 | 1 | 1.1 | 0.9
16 | 1 | 0.0020052 | 0.00050254 | 0 | 0 | 1 | 0.97411 | -0.18149 | 0.4 | 1 | 1.1 | 0.9
18 | 1 | 0 | 0 | 0 | 0 | 1 | 0.97416 | -0.18113 | 0.4 | 1 | 1.1 | 0.9
19 | 1 | 0.0006831 | 0.0001712 | 0 | 0 | 1 | 0.97555 | -0.17118 | 0.4 | 1 | 1.1 | 0.9
20 | 1 | 0.0016662 | 0.0004176 | 0 | 0 | 1 | 0.97372 | -0.18425 | 0.4 | 1 | 1.1 | 0.9
21 | 1 | 0.00097491 | 0.00024433 | 0 | 0 | 1 | 0.9734 | -0.18657 | 0.4 | 1 | 1.1 | 0.9
56 | 1 | 0.0013602 | 0.00034091 | 0 | 0 | 1 | 0.9768 | -0.1622 | 0.4 | 1 | 1.1 | 0.9
72 | 1 | 0.001791 | 0.00044886 | 0 | 0 | 1 | 0.97267 | -0.19181 | 0.4 | 1 | 1.1 | 0.9
37 | 1 | 0 | 0 | 0 | 0 | 1 | 0.97275 | -0.1912 | 0.4 | 1 | 1.1 | 0.9
41 | 1 | 0 | 0 | 0 | 0 | 1 | 0.97924 | -0.14485 | 0.4 | 1 | 1.1 | 0.9
73 | 1 | 0.0032466 | 0.00081368 | 0 | 0 | 1 | 0.97203 | -0.19641 | 0.4 | 1 | 1.1 | 0.9
38 | 1 | 0.0018179 | 0.0004556 | 0 | 0 | 1 | 0.97148 | -0.20036 | 0.4 | 1 | 1.1 | 0.9
35 | 1 | 0.0018242 | 0.00045718 | 0 | 0 | 1 | 0.97269 | -0.19166 | 0.4 | 1 | 1.1 | 0.9
22 | 1 | 0.0024483 | 0.0006136 | 0 | 0 | 1 | 0.97034 | -0.20858 | 0.4 | 1 | 1.1 | 0.9
23 | 1 | 0.0022438 | 0.00056235 | 0 | 0 | 1 | 0.97055 | -0.20705 | 0.4 | 1 | 1.1 | 0.9
24 | 1 | 0 | 0 | 0 | 0 | 1 | 0.97029 | -0.20892 | 0.4 | 1 | 1.1 | 0.9
25 | 1 | 0.0022 | 0.00055136 | 0 | 0 | 1 | 0.9704 | -0.20818 | 0.4 | 1 | 1.1 | 0.9
26 | 1 | 0.0027032 | 0.00067748 | 0 | 0 | 1 | 0.97107 | -0.20332 | 0.4 | 1 | 1.1 | 0.9
27 | 1 | 0.0015665 | 0.0003926 | 0 | 0 | 1 | 0.97023 | -0.20938 | 0.4 | 1 | 1.1 | 0.9
28 | 1 | 0.0020054 | 0.00050261 | 0 | 0 | 1 | 0.97037 | -0.20836 | 0.4 | 1 | 1.1 | 0.9
31 | 1 | 0 | 0 | 0 | 0 | 1 | 0.97022 | -0.20949 | 0.4 | 1 | 1.1 | 0.9
29 | 1 | 0.0018737 | 0.00046959 | 0 | 0 | 1 | 0.97026 | -0.20916 | 0.4 | 1 | 1.1 | 0.9
32 | 1 | 0.0015712 | 0.00039377 | 0 | 0 | 1 | 0.97016 | -0.20987 | 0.4 | 1 | 1.1 | 0.9
30 | 1 | 0.0015938 | 0.00039945 | 0 | 0 | 1 | 0.9702 | -0.2096 | 0.4 | 1 | 1.1 | 0.9
33 | 1 | 0.0023558 | 0.00059043 | 0 | 0 | 1 | 0.97015 | -0.20999 | 0.4 | 1 | 1.1 | 0.9
36 | 1 | 0.0024331 | 0.0006098 | 0 | 0 | 1 | 0.97261 | -0.19227 | 0.4 | 1 | 1.1 | 0.9
53 | 1 | 0.001454 | 0.0003644 | 0 | 0 | 1 | 0.97921 | -0.14506 | 0.4 | 1 | 1.1 | 0.9
44 | 1 | 0.0020153 | 0.00050507 | 0 | 0 | 1 | 0.99905 | -0.0066469 | 0.4 | 1 | 1.1 | 0.9
45 | 1 | 0 | 0 | 0 | 0 | 1 | 0.99859 | -0.009843 | 0.4 | 1 | 1.1 | 0.9
58 | 1 | 0.0019216 | 0.00048159 | 0 | 0 | 1 | 0.99834 | -0.01162 | 0.4 | 1 | 1.1 | 0.9
69 | 1 | 0.0019866 | 0.0004979 | 0 | 0 | 1 | 0.99853 | -0.010294 | 0.4 | 1 | 1.1 | 0.9
57 | 1 | 0.0011245 | 0.00028182 | 0 | 0 | 1 | 0.99827 | -0.012121 | 0.4 | 1 | 1.1 | 0.9
68 | 1 | 0.0016678 | 0.00041799 | 0 | 0 | 1 | 0.99775 | -0.015714 | 0.4 | 1 | 1.1 | 0.9
46 | 1 | 0.0031413 | 0.00078728 | 0 | 0 | 1 | 0.98794 | -0.084537 | 0.4 | 1 | 1.1 | 0.9
47 | 1 | 0.0025043 | 0.00062763 | 0 | 0 | 1 | 0.98797 | -0.084314 | 0.4 | 1 | 1.1 | 0.9
48 | 1 | 0.0029471 | 0.00073861 | 0 | 0 | 1 | 0.98792 | -0.084652 | 0.4 | 1 | 1.1 | 0.9
51 | 1 | 0 | 0 | 0 | 0 | 1 | 0.98895 | -0.077315 | 0.4 | 1 | 1.1 | 0.9
77 | 1 | 0.0030153 | 0.00075572 | 0 | 0 | 1 | 0.9898 | -0.071355 | 0.4 | 1 | 1.1 | 0.9
96 | 1 | 0.0024716 | 0.00061943 | 0 | 0 | 1 | 0.98821 | -0.08262 | 0.4 | 1 | 1.1 | 0.9
103 | 1 | 0.0003682 | 9.228e-05 | 0 | 0 | 1 | 0.98592 | -0.098878 | 0.4 | 1 | 1.1 | 0.9
104 | 1 | 0 | 0 | 0 | 0 | 1 | 0.98581 | -0.099701 | 0.4 | 1 | 1.1 | 0.9
102 | 1 | 0.00036408 | 9.1247e-05 | 0 | 0 | 1 | 0.98598 | -0.09847 | 0.4 | 1 | 1.1 | 0.9
105 | 1 | 0.00095265 | 0.00023876 | 0 | 0 | 1 | 0.98567 | -0.1007 | 0.4 | 1 | 1.1 | 0.9
106 | 1 | 0.00014553 | 3.6473e-05 | 0 | 0 | 1 | 0.98567 | -0.10073 | 0.4 | 1 | 1.1 | 0.9
75 | 1 | 0.0080736 | 0.0020234 | 0 | 0 | 1 | 0.99058 | -0.06579 | 0.4 | 1 | 1.1 | 0.9
95 | 1 | 0.0034023 | 0.00085269 | 0 | 0 | 1 | 0.98776 | -0.085777 | 0.4 | 1 | 1.1 | 0.9
101 | 1 | 0.00032877 | 8.2397e-05 | 0 | 0 | 1 | 0.98604 | -0.098037 | 0.4 | 1 | 1.1 | 0.9
52 | 1 | 0.002704 | 0.0006777 | 0 | 0 | 1 | 0.99807 | -0.013514 | 0.4 | 1 | 1.1 | 0.9
54 | 1 | 0.00084156 | 0.00021092 | 0 | 0 | 1 | 0.99808 | -0.013428 | 0.4 | 1 | 1.1 | 0.9
55 | 1 | 0.002546 | 0.00063808 | 0 | 0 | 1 | 0.99809 | -0.013357 | 0.4 | 1 | 1.1 | 0.9
59 | 1 | 0.0016861 | 0.00042259 | 0 | 0 | 1 | 0.99311 | -0.04802 | 0.4 | 1 | 1.1 | 0.9
60 | 1 | 0.0030061 | 0.00075339 | 0 | 0 | 1 | 0.99308 | -0.048236 | 0.4 | 1 | 1.1 | 0.9
61 | 1 | 0.0033363 | 0.00083616 | 0 | 0 | 1 | 0.99327 | -0.046896 | 0.4 | 1 | 1.1 | 0.9
63 | 1 | 0 | 0 | 0 | 0 | 1 | 0.9933 | -0.046628 | 0.4 | 1 | 1.1 | 0.9
62 | 1 | 0 | 0 | 0 | 0 | 1 | 0.99727 | -0.01913 | 0.4 | 1 | 1.1 | 0.9
70 | 1 | 0.0039886 | 0.00099965 | 0 | 0 | 1 | 0.99687 | -0.021906 | 0.4 | 1 | 1.1 | 0.9
67 | 1 | 0.0018116 | 0.00045402 | 0 | 0 | 1 | 0.99761 | -0.016759 | 0.4 | 1 | 1.1 | 0.9
71 | 1 | 0.0076966 | 0.0019289 | 0 | 0 | 1 | 0.99214 | -0.054812 | 0.4 | 1 | 1.1 | 0.9
66 | 1 | 0.0014061 | 0.00035241 | 0 | 0 | 1 | 0.99448 | -0.038365 | 0.4 | 1 | 1.1 | 0.9
90 | 1 | 0.0019673 | 0.00049306 | 0 | 0 | 1 | 0.99684 | -0.022107 | 0.4 | 1 | 1.1 | 0.9
76 | 1 | 0.0022487 | 0.00056357 | 0 | 0 | 1 | 0.9906 | -0.065679 | 0.4 | 1 | 1.1 | 0.9
84 | 1 | 0 | 0 | 0 | 0 | 1 | 0.99651 | -0.02443 | 0.4 | 1 | 1.1 | 0.9
74 | 1 | 0.0058578 | 0.0014681 | 0 | 0 | 1 | 0.97145 | -0.2006 | 0.4 | 1 | 1.1 | 0.9
92 | 1 | 0.0025216 | 0.00063197 | 0 | 0 | 1 | 0.97082 | -0.20514 | 0.4 | 1 | 1.1 | 0.9
91 | 1 | 0.0019424 | 0.00048682 | 0 | 0 | 1 | 0.9707 | -0.20598 | 0.4 | 1 | 1.1 | 0.9
78 | 1 | 0.0024281 | 0.00060853 | 0 | 0 | 1 | 0.97032 | -0.20875 | 0.4 | 1 | 1.1 | 0.9
79 | 1 | 0.0051354 | 0.001287 | 0 | 0 | 1 | 0.97018 | -0.20971 | 0.4 | 1 | 1.1 | 0.9
80 | 1 | 0.00095728 | 0.00023992 | 0 | 0 | 1 | 0.97047 | -0.20766 | 0.4 | 1 | 1.1 | 0.9
81 | 1 | 0.0025937 | 0.00065003 | 0 | 0 | 1 | 0.97014 | -0.21001 | 0.4 | 1 | 1.1 | 0.9
82 | 1 | 0.00079175 | 0.00019843 | 0 | 0 | 1 | 0.97061 | -0.20666 | 0.4 | 1 | 1.1 | 0.9
88 | 1 | 0 | 0 | 0 | 0 | 1 | 0.99588 | -0.028909 | 0.4 | 1 | 1.1 | 0.9
86 | 1 | 0.0034523 | 0.00086522 | 0 | 0 | 1 | 0.99585 | -0.029121 | 0.4 | 1 | 1.1 | 0.9
85 | 1 | 0.0038296 | 0.00095979 | 0 | 0 | 1 | 0.99544 | -0.032009 | 0.4 | 1 | 1.1 | 0.9
87 | 1 | 0.0026722 | 0.00066972 | 0 | 0 | 1 | 0.99528 | -0.033073 | 0.4 | 1 | 1.1 | 0.9
89 | 1 | 0.003171 | 0.00079473 | 0 | 0 | 1 | 0.9952 | -0.033654 | 0.4 | 1 | 1.1 | 0.9
93 | 1 | 0 | 0 | 0 | 0 | 1 | 0.98728 | -0.089225 | 0.4 | 1 | 1.1 | 0.9
94 | 1 | 0.0020325 | 0.00050938 | 0 | 0 | 1 | 0.98748 | -0.087774 | 0.4 | 1 | 1.1 | 0.9
99 | 1 | 0 | 0 | 0 | 0 | 1 | 0.98677 | -0.09283 | 0.4 | 1 | 1.1 | 0.9
97 | 1 | 0.0020118 | 0.00050421 | 0 | 0 | 1 | 0.98618 | -0.097051 | 0.4 | 1 | 1.1 | 0.9
98 | 1 | 0.0022722 | 0.00056946 | 0 | 0 | 1 | 0.98616 | -0.097197 | 0.4 | 1 | 1.1 | 0.9
100 | 1 | 0.00055849 | 0.00013997 | 0 | 0 | 1 | 0.98605 | -0.097965 | 0.4 | 1 | 1.1 | 0.9

## generator_data
GEN_BUS | PG | QG | QMAX | QMIN | VG | MBASE | GEN_STATUS | PMAX | PMIN
42 | 0.19783 | 0.049943 | 10 | -10 | 1 | 100 | 1 | 10 | 0

## branch_data
F_BUS | T_BUS | BR_R | BR_X | BR_B | RATE_A | RATE_B | RATE_C | TAP | SHIFT | BR_STATUS | ANGMIN | ANGMAX | P_in | Q_in | P_out | Q_out
1 | 2 | 1.9872 | 0.7643 | 2.0054e-09 | 0 | 0 | 0 | 0 | 0 | 1 | -90 | 90 | -0.0054712 | -0.0013712 | 0.0054719 | 0.0013713
2 | 4 | 0.76073 | 0.29259 | 7.6772e-10 | 0 | 0 | 0 | 0 | 0 | 1 | -90 | 90 | -0.0064789 | -0.0016237 | 0.0064793 | 0.0016237
4 | 7 | 1.9541 | 0.75156 | 1.972e-09 | 0 | 0 | 0 | 0 | 0 | 1 | -90 | 90 | -0.0064793 | -0.0016237 | 0.0064802 | 0.0016239
7 | 8 | 3.5498 | 1.3653 | 3.5824e-09 | 0 | 0 | 0 | 0 | 0 | 1 | -90 | 90 | -0.011979 | -0.003002 | 0.011984 | 0.0030038
6 | 9 | 1.387 | 0.53345 | 1.3997e-09 | 0 | 0 | 0 | 0 | 0 | 1 | -90 | 90 | -0.066263 | -0.016712 | 0.066329 | 0.016737
6 | 39 | 2.5592 | 0.98431 | 2.5827e-09 | 0 | 0 | 0 | 0 | 0 | 1 | -90 | 90 | 0.066263 | 0.016712 | -0.066139 | -0.016665
9 | 10 | 3.0801 | 1.1847 | 3.1084e-09 | 0 | 0 | 0 | 0 | 0 | 1 | -90 | 90 | -0.081103 | -0.020441 | 0.081324 | 0.020526
9 | 8 | 2.7618 | 1.0622 | 2.7871e-09 | 0 | 0 | 0 | 0 | 0 | 1 | -90 | 90 | 0.014773 | 0.0037034 | -0.014767 | -0.0037011
39 | 40 | 2.8495 | 1.096 | 2.8757e-09 | 0 | 0 | 0 | 0 | 0 | 1 | -90 | 90 | 0.064287 | 0.0162 | -0.064157 | -0.016151
50 | 49 | 5.9601 | 2.2923 | 6.0147e-09 | 0 | 0 | 0 | 0 | 0 | 1 | -90 | 90 | -0.0028073 | -0.00070359 | 0.0028078 | 0.0007032
49 | 51 | 3.4966 | 1.3449 | 3.5287e-09 | 0 | 0 | 0 | 0 | 0 | 1 | -90 | 90 | -0.011405 | -0.0028579 | 0.01141 | 0.0028595
49 | 47 | 5.7206 | 2.2002 | 5.7731e-09 | 0 | 0 | 0 | 0 | 0 | 1 | -90 | 90 | 0.0085975 | 0.0021547 | -0.0085929 | -0.0021535
10 | 11 | 0.4023 | 0.15473 | 4.0599e-10 | 0 | 0 | 0 | 0 | 0 | 1 | -90 | 90 | -0.086969 | -0.02194 | 0.087002 | 0.021953
40 | 41 | 2.377 | 0.91422 | 2.3988e-09 | 0 | 0 | 0 | 0 | 0 | 1 | -90 | 90 | 0.062627 | 0.015768 | -0.062524 | -0.015728
11 | 12 | 2.5267 | 0.97181 | 2.5499e-09 | 0 | 0 | 0 | 0 | 0 | 1 | -90 | 90 | -0.088133 | -0.022237 | 0.088347 | 0.022318
12 | 13 | 1.6667 | 0.64103 | 1.682e-09 | 0 | 0 | 0 | 0 | 0 | 1 | -90 | 90 | -0.089298 | -0.022557 | 0.089442 | 0.022612
13 | 14 | 0.36172 | 0.13912 | 3.6504e-10 | 0 | 0 | 0 | 0 | 0 | 1 | -90 | 90 | -0.094454 | -0.023868 | 0.094489 | 0.023881
14 | 15 | 3.4703 | 1.3347 | 3.5021e-09 | 0 | 0 | 0 | 0 | 0 | 1 | -90 | 90 | -0.09662 | -0.024415 | 0.096969 | 0.024549
15 | 64 | 1.9546 | 0.75177 | 1.9725e-09 | 0 | 0 | 0 | 0 | 0 | 1 | -90 | 90 | 0.060917 | 0.015314 | -0.06084 | -0.015284
15 | 43 | 0.51093 | 0.19651 | 1.0312e-09 | 0 | 0 | 0 | 0 | 0 | 1 | -90 | 90 | -0.15789 | -0.039863 | 0.15802 | 0.039916
64 | 65 | 1.936 | 0.7446 | 1.9537e-09 | 0 | 0 | 0 | 0 | 0 | 1 | -90 | 90 | 0.058988 | 0.01482 | -0.058916 | -0.014793
43 | 42 | 1.0683 | 0.41089 | 2.1562e-09 | 0 | 0 | 0 | 0 | 0 | 1 | -90 | 90 | -0.16038 | -0.040507 | 0.16068 | 0.04062
65 | 66 | 0.29037 | 0.11168 | 2.9303e-10 | 0 | 0 | 0 | 0 | 0 | 1 | -90 | 90 | 0.05705 | 0.014325 | -0.05704 | -0.014321
42 | 44 | 2.4213 | 0.93126 | 2.4435e-09 | 0 | 0 | 0 | 0 | 0 | 1 | -90 | 90 | 0.035805 | 0.0089843 | -0.035772 | -0.0089719
16 | 18 | 2.2095 | 0.84982 | 2.2298e-09 | 0 | 0 | 0 | 0 | 0 | 1 | -90 | 90 | -0.0020051 | -0.00050254 | 0.0020052 | 0.00050237
18 | 19 | 2.1023 | 0.80856 | 2.1216e-09 | 0 | 0 | 0 | 0 | 0 | 1 | -90 | 90 | -0.058724 | -0.014736 | 0.058805 | 0.014767
18 | 20 | 1.3304 | 0.51168 | 1.3426e-09 | 0 | 0 | 0 | 0 | 0 | 1 | -90 | 90 | 0.029019 | 0.0072828 | -0.029006 | -0.0072781
18 | 21 | 2.4307 | 0.9349 | 2.453e-09 | 0 | 0 | 0 | 0 | 0 | 1 | -90 | 90 | 0.0277 | 0.006951 | -0.027679 | -0.0069432
19 | 56 | 1.8815 | 0.72363 | 1.8987e-09 | 0 | 0 | 0 | 0 | 0 | 1 | -90 | 90 | -0.059488 | -0.014938 | 0.059563 | 0.014967
20 | 72 | 3.4201 | 1.3154 | 3.4514e-09 | 0 | 0 | 0 | 0 | 0 | 1 | -90 | 90 | 0.02734 | 0.0068605 | -0.027311 | -0.0068499
21 | 37 | 2.1428 | 0.82416 | 2.1625e-09 | 0 | 0 | 0 | 0 | 0 | 1 | -90 | 90 | 0.026704 | 0.0066989 | -0.026687 | -0.0066925
56 | 41 | 3.5641 | 1.3708 | 3.5968e-09 | 0 | 0 | 0 | 0 | 0 | 1 | -90 | 90 | -0.060923 | -0.015308 | 0.06107 | 0.015364
72 | 73 | 2.224 | 0.85538 | 2.2444e-09 | 0 | 0 | 0 | 0 | 0 | 1 | -90 | 90 | 0.02552 | 0.006401 | -0.025504 | -0.006395
37 | 38 | 5.0345 | 1.9363 | 5.0807e-09 | 0 | 0 | 0 | 0 | 0 | 1 | -90 | 90 | 0.022429 | 0.0056258 | -0.022401 | -0.0056153
37 | 35 | 1.3362 | 0.51391 | 1.3484e-09 | 0 | 0 | 0 | 0 | 0 | 1 | -90 | 90 | 0.0042577 | 0.0010668 | -0.0042574 | -0.0010668
41 | 53 | 1.8165 | 0.69865 | 1.8331e-09 | 0 | 0 | 0 | 0 | 0 | 1 | -90 | 90 | 0.001454 | 0.00036424 | -0.001454 | -0.0003644
73 | 74 | 2.3165 | 0.89095 | 2.3377e-09 | 0 | 0 | 0 | 0 | 0 | 1 | -90 | 90 | 0.022258 | 0.0055813 | -0.022245 | -0.0055765
38 | 26 | 1.7678 | 0.67992 | 1.784e-09 | 0 | 0 | 0 | 0 | 0 | 1 | -90 | 90 | 0.020583 | 0.0051597 | -0.020575 | -0.0051566
35 | 36 | 3.0897 | 1.1883 | 3.1181e-09 | 0 | 0 | 0 | 0 | 0 | 1 | -90 | 90 | 0.0024333 | 0.00060959 | -0.0024331 | -0.00060981
22 | 23 | 3.3476 | 1.2875 | 3.3783e-09 | 0 | 0 | 0 | 0 | 0 | 1 | -90 | 90 | -0.0055862 | -0.0013995 | 0.0055874 | 0.0013996
22 | 24 | 1.3538 | 0.52069 | 1.3662e-09 | 0 | 0 | 0 | 0 | 0 | 1 | -90 | 90 | 0.003138 | 0.00078588 | -0.0031378 | -0.00078595
23 | 25 | 1.3822 | 0.53163 | 1.3949e-09 | 0 | 0 | 0 | 0 | 0 | 1 | -90 | 90 | 0.010031 | 0.0025139 | -0.01003 | -0.0025134
23 | 26 | 2.563 | 0.98578 | 2.5865e-09 | 0 | 0 | 0 | 0 | 0 | 1 | -90 | 90 | -0.017862 | -0.0044759 | 0.017872 | 0.0044792
24 | 27 | 1.7812 | 0.68508 | 1.7976e-09 | 0 | 0 | 0 | 0 | 0 | 1 | -90 | 90 | 0.0031378 | 0.00078595 | -0.0031376 | -0.00078605
25 | 28 | 0.2824 | 0.10862 | 2.8499e-10 | 0 | 0 | 0 | 0 | 0 | 1 | -90 | 90 | 0.0078298 | 0.001962 | -0.0078296 | -0.001962
27 | 31 | 0.88472 | 0.34028 | 8.9283e-10 | 0 | 0 | 0 | 0 | 0 | 1 | -90 | 90 | 0.0015712 | 0.00039345 | -0.0015712 | -0.00039352
28 | 29 | 1.6707 | 0.64259 | 1.6861e-09 | 0 | 0 | 0 | 0 | 0 | 1 | -90 | 90 | 0.0058242 | 0.0014594 | -0.0058236 | -0.0014593
31 | 32 | 2.9618 | 1.1392 | 2.989e-09 | 0 | 0 | 0 | 0 | 0 | 1 | -90 | 90 | 0.0015712 | 0.00039352 | -0.0015711 | -0.00039377
29 | 30 | 1.386 | 0.53308 | 1.3987e-09 | 0 | 0 | 0 | 0 | 0 | 1 | -90 | 90 | 0.0039499 | 0.00098971 | -0.0039497 | -0.00098975
30 | 33 | 2.0259 | 0.77921 | 2.0445e-09 | 0 | 0 | 0 | 0 | 0 | 1 | -90 | 90 | 0.0023559 | 0.00059029 | -0.0023558 | -0.00059044
44 | 45 | 1.2322 | 0.47391 | 1.2435e-09 | 0 | 0 | 0 | 0 | 0 | 1 | -90 | 90 | 0.033757 | 0.0084668 | -0.033742 | -0.0084612
45 | 58 | 2.524 | 0.97077 | 2.5472e-09 | 0 | 0 | 0 | 0 | 0 | 1 | -90 | 90 | 0.0091415 | 0.0022909 | -0.0091392 | -0.0022903
45 | 69 | 0.23842 | 0.091701 | 2.4061e-10 | 0 | 0 | 0 | 0 | 0 | 1 | -90 | 90 | 0.0246 | 0.0061703 | -0.024599 | -0.0061697
58 | 57 | 0.90166 | 0.34679 | 9.0993e-10 | 0 | 0 | 0 | 0 | 0 | 1 | -90 | 90 | 0.0072177 | 0.0018087 | -0.0072172 | -0.0018086
69 | 68 | 3.1158 | 1.1984 | 3.1444e-09 | 0 | 0 | 0 | 0 | 0 | 1 | -90 | 90 | 0.022612 | 0.0056718 | -0.022595 | -0.0056656
57 | 55 | 2.6328 | 1.0126 | 2.6569e-09 | 0 | 0 | 0 | 0 | 0 | 1 | -90 | 90 | 0.0060927 | 0.0015268 | -0.0060916 | -0.0015267
68 | 67 | 0.64787 | 0.24918 | 6.5382e-10 | 0 | 0 | 0 | 0 | 0 | 1 | -90 | 90 | 0.020927 | 0.0052476 | -0.020924 | -0.0052465
46 | 47 | 0.46513 | 0.1789 | 4.694e-10 | 0 | 0 | 0 | 0 | 0 | 1 | -90 | 90 | -0.0060884 | -0.0015259 | 0.0060886 | 0.0015259
46 | 48 | 0.49664 | 0.19101 | 5.012e-10 | 0 | 0 | 0 | 0 | 0 | 1 | -90 | 90 | 0.0029471 | 0.00073858 | -0.0029471 | -0.00073861
51 | 77 | 2.8825 | 1.1086 | 2.9089e-09 | 0 | 0 | 0 | 0 | 0 | 1 | -90 | 90 | -0.026347 | -0.0066008 | 0.026369 | 0.0066088
51 | 96 | 4.5169 | 1.7373 | 4.5584e-09 | 0 | 0 | 0 | 0 | 0 | 1 | -90 | 90 | 0.014937 | 0.0037413 | -0.014926 | -0.0037375
77 | 75 | 2.4187 | 0.93025 | 2.4409e-09 | 0 | 0 | 0 | 0 | 0 | 1 | -90 | 90 | -0.029384 | -0.0073645 | 0.029407 | 0.007373
96 | 95 | 3.2166 | 1.2372 | 3.2461e-09 | 0 | 0 | 0 | 0 | 0 | 1 | -90 | 90 | 0.012454 | 0.0031181 | -0.012449 | -0.0031163
103 | 104 | 9.3652 | 3.602 | 9.4511e-09 | 0 | 0 | 0 | 0 | 0 | 1 | -90 | 90 | 0.0010984 | 0.00027302 | -0.0010983 | -0.00027389
103 | 102 | 3.4763 | 1.337 | 3.5082e-09 | 0 | 0 | 0 | 0 | 0 | 1 | -90 | 90 | -0.0014666 | -0.0003653 | 0.0014667 | 0.00036499
104 | 105 | 11.4412 | 4.4004 | 1.1546e-08 | 0 | 0 | 0 | 0 | 0 | 1 | -90 | 90 | 0.0010983 | 0.00027389 | -0.0010982 | -0.00027496
102 | 101 | 2.9631 | 1.1397 | 2.9903e-09 | 0 | 0 | 0 | 0 | 0 | 1 | -90 | 90 | -0.0018308 | -0.00045624 | 0.0018309 | 0.00045599
105 | 106 | 2.7608 | 1.0618 | 2.7861e-09 | 0 | 0 | 0 | 0 | 0 | 1 | -90 | 90 | 0.00014553 | 3.6202e-05 | -0.00014553 | -3.6473e-05
75 | 76 | 0.03776 | 0.014523 | 3.8107e-11 | 0 | 0 | 0 | 0 | 0 | 1 | -90 | 90 | -0.03748 | -0.0093965 | 0.037481 | 0.0093967
95 | 94 | 2.7971 | 1.0758 | 2.8228e-09 | 0 | 0 | 0 | 0 | 0 | 1 | -90 | 90 | 0.0090465 | 0.0022636 | -0.009044 | -0.0022629
101 | 100 | 0.42042 | 0.1617 | 4.2428e-10 | 0 | 0 | 0 | 0 | 0 | 1 | -90 | 90 | -0.0021597 | -0.00053839 | 0.0021597 | 0.00053836
52 | 54 | 0.41379 | 0.15915 | 4.1759e-10 | 0 | 0 | 0 | 0 | 0 | 1 | -90 | 90 | -0.002704 | -0.0006777 | 0.0027041 | 0.00067767
54 | 55 | 0.25764 | 0.099091 | 2.6e-10 | 0 | 0 | 0 | 0 | 0 | 1 | -90 | 90 | -0.0035456 | -0.00088858 | 0.0035457 | 0.00088857
59 | 60 | 0.92303 | 0.35501 | 9.315e-10 | 0 | 0 | 0 | 0 | 0 | 1 | -90 | 90 | 0.0030062 | 0.00075334 | -0.0030061 | -0.00075339
59 | 61 | 3.0754 | 1.1828 | 3.1036e-09 | 0 | 0 | 0 | 0 | 0 | 1 | -90 | 90 | -0.0046923 | -0.0011759 | 0.004693 | 0.0011759
61 | 63 | 0.42987 | 0.16533 | 4.3382e-10 | 0 | 0 | 0 | 0 | 0 | 1 | -90 | 90 | -0.0080293 | -0.0020121 | 0.0080296 | 0.0020121
63 | 71 | 2.2162 | 0.85237 | 2.2365e-09 | 0 | 0 | 0 | 0 | 0 | 1 | -90 | 90 | 0.04754 | 0.011932 | -0.047486 | -0.011912
63 | 66 | 1.9178 | 0.73761 | 1.9354e-09 | 0 | 0 | 0 | 0 | 0 | 1 | -90 | 90 | -0.05557 | -0.013945 | 0.055633 | 0.013969
62 | 70 | 1.8829 | 0.72418 | 1.9001e-09 | 0 | 0 | 0 | 0 | 0 | 1 | -90 | 90 | 0.019107 | 0.0047902 | -0.019099 | -0.0047876
62 | 67 | 1.6087 | 0.61875 | 1.6235e-09 | 0 | 0 | 0 | 0 | 0 | 1 | -90 | 90 | -0.019107 | -0.0047902 | 0.019113 | 0.0047925
70 | 90 | 0.17282 | 0.066471 | 1.7441e-10 | 0 | 0 | 0 | 0 | 0 | 1 | -90 | 90 | 0.015111 | 0.0037879 | -0.01511 | -0.0037878
71 | 76 | 3.5036 | 1.3476 | 3.5358e-09 | 0 | 0 | 0 | 0 | 0 | 1 | -90 | 90 | 0.039789 | 0.0099829 | -0.03973 | -0.0099602
90 | 84 | 2.2879 | 0.87998 | 2.3089e-09 | 0 | 0 | 0 | 0 | 0 | 1 | -90 | 90 | 0.013143 | 0.0032947 | -0.013139 | -0.0032933
84 | 88 | 4.4079 | 1.6953 | 4.4484e-09 | 0 | 0 | 0 | 0 | 0 | 1 | -90 | 90 | 0.013139 | 0.0032933 | -0.01313 | -0.0032907
74 | 92 | 3.408 | 1.3108 | 3.4392e-09 | 0 | 0 | 0 | 0 | 0 | 1 | -90 | 90 | 0.016387 | 0.0041084 | -0.016377 | -0.0041048
92 | 91 | 0.74763 | 0.28755 | 7.5449e-10 | 0 | 0 | 0 | 0 | 0 | 1 | -90 | 90 | 0.013855 | 0.0034728 | -0.013854 | -0.0034723
91 | 82 | 0.69519 | 0.26738 | 7.0157e-10 | 0 | 0 | 0 | 0 | 0 | 1 | -90 | 90 | 0.011911 | 0.0029855 | -0.01191 | -0.0029851
78 | 79 | 1.5263 | 0.58705 | 1.5403e-09 | 0 | 0 | 0 | 0 | 0 | 1 | -90 | 90 | 0.00773 | 0.0019373 | -0.0077289 | -0.001937
78 | 80 | 1.3131 | 0.50505 | 1.3252e-09 | 0 | 0 | 0 | 0 | 0 | 1 | -90 | 90 | -0.010158 | -0.0025458 | 0.01016 | 0.0025463
79 | 81 | 1.4271 | 0.54889 | 1.4402e-09 | 0 | 0 | 0 | 0 | 0 | 1 | -90 | 90 | 0.0025937 | 0.00064994 | -0.0025936 | -0.00065004
80 | 82 | 1.1076 | 0.426 | 1.1178e-09 | 0 | 0 | 0 | 0 | 0 | 1 | -90 | 90 | -0.011117 | -0.0027862 | 0.011118 | 0.0027867
88 | 86 | 0.2089 | 0.080344 | 2.1081e-10 | 0 | 0 | 0 | 0 | 0 | 1 | -90 | 90 | 0.01313 | 0.0032907 | -0.01313 | -0.0032905
86 | 85 | 3.853 | 1.4819 | 3.8883e-09 | 0 | 0 | 0 | 0 | 0 | 1 | -90 | 90 | 0.0096778 | 0.0024253 | -0.0096739 | -0.0024242
85 | 87 | 2.3492 | 0.90354 | 2.3708e-09 | 0 | 0 | 0 | 0 | 0 | 1 | -90 | 90 | 0.0058443 | 0.0014644 | -0.0058435 | -0.0014643
87 | 89 | 2.3657 | 0.90988 | 2.3874e-09 | 0 | 0 | 0 | 0 | 0 | 1 | -90 | 90 | 0.0031713 | 0.00079459 | -0.003171 | -0.00079473
93 | 94 | 2.6182 | 1.007 | 2.6422e-09 | 0 | 0 | 0 | 0 | 0 | 1 | -90 | 90 | -0.0070101 | -0.0017533 | 0.0070115 | 0.0017536
93 | 99 | 6.5017 | 2.5007 | 6.5614e-09 | 0 | 0 | 0 | 0 | 0 | 1 | -90 | 90 | 0.0070101 | 0.0017533 | -0.0070066 | -0.0017526
99 | 97 | 7.6121 | 2.9277 | 7.682e-09 | 0 | 0 | 0 | 0 | 0 | 1 | -90 | 90 | 0.0070066 | 0.0017526 | -0.0070026 | -0.0017518
97 | 98 | 0.36738 | 0.1413 | 3.7075e-10 | 0 | 0 | 0 | 0 | 0 | 1 | -90 | 90 | 0.0049907 | 0.0012475 | -0.0049906 | -0.0012475
98 | 100 | 3.5497 | 1.3653 | 3.5823e-09 | 0 | 0 | 0 | 0 | 0 | 1 | -90 | 90 | 0.0027185 | 0.00067809 | -0.0027182 | -0.00067833