## bus_data
BUS_I | BUS_TYPE | Pd | Qd | Gs | Bs | area | Vm | Va | baseKV | zone | Vmax | Vmin
1 | 3 | 0.013367 | 0.0033501 | 0 | 0 | 1 | 1 | 0 | 0.4 | 1 | 1.1 | 0.9
2 | 1 | 0.0044157 | 0.0011067 | 0 | 0 | 1 | 0.99803 | -0.013718 | 0.4 | 1 | 1.1 | 0.9
3 | 1 | 0 | 0 | 0 | 0 | 1 | 0.99912 | -0.006138 | 0.4 | 1 | 1.1 | 0.9
4 | 1 | 0.0017092 | 0.00042836 | 0 | 0 | 1 | 0.99727 | -0.018994 | 0.4 | 1 | 1.1 | 0.9
5 | 1 | 0 | 0 | 0 | 0 | 1 | 0.9978 | -0.015421 | 0.4 | 1 | 1.1 | 0.9
6 | 1 | 0.003211 | 0.00080476 | 0 | 0 | 1 | 0.99872 | -0.0089696 | 0.4 | 1 | 1.1 | 0.9
112 | 1 | 0.00087656 | 0.00021969 | 0 | 0 | 1 | 0.99691 | -0.021536 | 0.4 | 1 | 1.1 | 0.9
79 | 1 | 0.006292 | 0.0015769 | 0 | 0 | 1 | 0.99745 | -0.017884 | 0.4 | 1 | 1.1 | 0.9
81 | 1 | 0.0028873 | 0.00072364 | 0 | 0 | 1 | 0.99743 | -0.018041 | 0.4 | 1 | 1.1 | 0.9
83 | 1 | 0.0037826 | 0.00094802 | 0 | 0 | 1 | 0.99834 | -0.011634 | 0.4 | 1 | 1.1 | 0.9
64 | 1 | 0.0022363 | 0.00056046 | 0 | 0 | 1 | 0.99773 | -0.015923 | 0.4 | 1 | 1.1 | 0.9
65 | 1 | 0 | 0 | 0 | 0 | 1 | 0.99803 | -0.013823 | 0.4 | 1 | 1.1 | 0.9
66 | 1 | 0 | 0 | 0 | 0 | 1 | 0.99808 | -0.013465 | 0.4 | 1 | 1.1 | 0.9
75 | 1 | 0.0020104 | 0.00050386 | 0 | 0 | 1 | 0.99633 | -0.025808 | 0.4 | 1 | 1.1 | 0.9
76 | 1 | 0.0027929 | 0.00069995 | 0 | 0 | 1 | 0.99612 | -0.027279 | 0.4 | 1 | 1.1 | 0.9
77 | 1 | 0.0040664 | 0.0010191 | 0 | 0 | 1 | 0.99635 | -0.025706 | 0.4 | 1 | 1.1 | 0.9
78 | 1 | 0 | 0 | 0 | 0 | 1 | 0.99593 | -0.028703 | 0.4 | 1 | 1.1 | 0.9
80 | 1 | 0 | 0 | 0 | 0 | 1 | 0.99558 | -0.031203 | 0.4 | 1 | 1.1 | 0.9
117 | 1 | 0.0010072 | 0.00025244 | 0 | 0 | 1 | 0.99542 | -0.03234 | 0.4 | 1 | 1.1 | 0.9
82 | 1 | 0.0035531 | 0.00089049 | 0 | 0 | 1 | 0.99734 | -0.018692 | 0.4 | 1 | 1.1 | 0.9
84 | 1 | 0.0015181 | 0.00038047 | 0 | 0 | 1 | 0.99468 | -0.037138 | 0.4 | 1 | 1.1 | 0.9
85 | 1 | 0.00097259 | 0.00024375 | 0 | 0 | 1 | 0.994 | -0.04188 | 0.4 | 1 | 1.1 | 0.9
86 | 1 | 0.0013929 | 0.00034909 | 0 | 0 | 1 | 0.99538 | -0.03221 | 0.4 | 1 | 1.1 | 0.9
87 | 1 | 0 | 0 | 0 | 0 | 1 | 0.99217 | -0.054721 | 0.4 | 1 | 1.1 | 0.9
88 | 1 | 0.0025212 | 0.00063187 | 0 | 0 | 1 | 0.99555 | -0.031033 | 0.4 | 1 | 1.1 | 0.9
98 | 1 | 0 | 0 | 0 | 0 | 1 | 0.99098 | -0.063093 | 0.4 | 1 | 1.1 | 0.9
93 | 1 | 0.0035757 | 0.00089616 | 0 | 0 | 1 | 0.98755 | -0.087368 | 0.4 | 1 | 1.1 | 0.9
94 | 1 | 0.0014874 | 0.00037277 | 0 | 0 | 1 | 0.98768 | -0.086399 | 0.4 | 1 | 1.1 | 0.9
95 | 1 | 0.0016994 | 0.00042591 | 0 | 0 | 1 | 0.98732 | -0.088958 | 0.4 | 1 | 1.1 | 0.9
96 | 1 | 0.00073041 | 0.00018306 | 0 | 0 | 1 | 0.98819 | -0.082816 | 0.4 | 1 | 1.1 | 0.9
97 | 1 | 0.0035342 | 0.00088575 | 0 | 0 | 1 | 0.9873 | -0.089119 | 0.4 | 1 | 1.1 | 0.9
108 | 1 | 0.0014032 | 0.00035167 | 0 | 0 | 1 | 0.98848 | -0.080747 | 0.4 | 1 | 1.1 | 0.9
116 | 1 | 0.0067501 | 0.0016917 | 0 | 0 | 1 | 0.98702 | -0.091115 | 0.4 | 1 | 1.1 | 0.9
110 | 1 | 0.0013885 | 0.000348 | 0 | 0 | 1 | 0.99013 | -0.069096 | 0.4 | 1 | 1.1 | 0.9
111 | 1 | 0.001407 | 0.00035263 | 0 | 0 | 1 | 0.9889 | -0.077744 | 0.4 | 1 | 1.1 | 0.9
109 | 1 | 0.0010683 | 0.00026773 | 0 | 0 | 1 | 0.98954 | -0.073242 | 0.4 | 1 | 1.1 | 0.9

## generator_data
GEN_BUS | PG | QG | QMAX | QMIN | VG | MBASE | GEN_STATUS | PMAX | PMIN
1 | 0.082064 | 0.020603 | 10 | -10 | 1 | 100 | 1 | 10 | 0

## branch_data
F_BUS | T_BUS | BR_R | BR_X | BR_B | RATE_A | RATE_B | RATE_C | TAP | SHIFT | BR_STATUS | ANGMIN | ANGMAX | P_in | Q_in | P_out | Q_out
1 | 2 | 4.8877 | 1.8799 | 4.9325e-09 | 0 | 0 | 0 | 0 | 0 | 1 | -90 | 90 | 0.036774 | 0.0092546 | -0.036703 | -0.0092281
1 | 3 | 2.5013 | 0.96204 | 2.5243e-09 | 0 | 0 | 0 | 0 | 0 | 1 | -90 | 90 | 0.031923 | 0.0079988 | -0.031896 | -0.0079886
2 | 4 | 2.1331 | 0.82042 | 2.1527e-09 | 0 | 0 | 0 | 0 | 0 | 1 | -90 | 90 | 0.032288 | 0.0081214 | -0.032264 | -0.0081125
3 | 5 | 5.3157 | 2.0445 | 5.3645e-09 | 0 | 0 | 0 | 0 | 0 | 1 | -90 | 90 | 0.022659 | 0.0056761 | -0.02263 | -0.0056654
3 | 6 | 3.9769 | 1.5296 | 4.0134e-09 | 0 | 0 | 0 | 0 | 0 | 1 | -90 | 90 | 0.0092371 | 0.0023125 | -0.0092335 | -0.0023115
4 | 112 | 1.0843 | 0.41704 | 1.0943e-09 | 0 | 0 | 0 | 0 | 0 | 1 | -90 | 90 | 0.030555 | 0.0076841 | -0.030544 | -0.0076801
5 | 79 | 1.9673 | 0.75666 | 1.9854e-09 | 0 | 0 | 0 | 0 | 0 | 1 | -90 | 90 | 0.016187 | 0.004051 | -0.016181 | -0.0040491
5 | 81 | 5.2702 | 2.027 | 5.3185e-09 | 0 | 0 | 0 | 0 | 0 | 1 | -90 | 90 | 0.0064431 | 0.0016144 | -0.0064407 | -0.001614
6 | 83 | 5.7296 | 2.2037 | 5.7822e-09 | 0 | 0 | 0 | 0 | 0 | 1 | -90 | 90 | 0.0060224 | 0.0015068 | -0.0060202 | -0.0015065
112 | 88 | 4.1648 | 1.6019 | 4.2031e-09 | 0 | 0 | 0 | 0 | 0 | 1 | -90 | 90 | 0.029667 | 0.0074604 | -0.029628 | -0.0074457
79 | 77 | 10.1956 | 3.9214 | 1.0289e-08 | 0 | 0 | 0 | 0 | 0 | 1 | -90 | 90 | 0.0098891 | 0.0024722 | -0.0098784 | -0.0024691
81 | 82 | 2.3723 | 0.91241 | 2.394e-09 | 0 | 0 | 0 | 0 | 0 | 1 | -90 | 90 | 0.0035534 | 0.00089037 | -0.0035531 | -0.00089049
83 | 66 | 10.5583 | 4.0609 | 1.0655e-08 | 0 | 0 | 0 | 0 | 0 | 1 | -90 | 90 | 0.0022376 | 0.00055848 | -0.002237 | -0.00055932
64 | 65 | 12.1548 | 4.6749 | 1.2266e-08 | 0 | 0 | 0 | 0 | 0 | 1 | -90 | 90 | -0.0022363 | -0.00056046 | 0.0022369 | 0.00055949
65 | 66 | 2.0686 | 0.7956 | 2.0875e-09 | 0 | 0 | 0 | 0 | 0 | 1 | -90 | 90 | -0.0022369 | -0.00055949 | 0.002237 | 0.00055932
75 | 76 | 4.9422 | 1.9008 | 4.9875e-09 | 0 | 0 | 0 | 0 | 0 | 1 | -90 | 90 | 0.0038015 | 0.00094611 | -0.0038008 | -0.00094631
75 | 77 | 0.22325 | 0.085866 | 2.253e-10 | 0 | 0 | 0 | 0 | 0 | 1 | -90 | 90 | -0.005812 | -0.00145 | 0.005812 | 0.00145
76 | 78 | 17.5554 | 6.7521 | 1.7717e-08 | 0 | 0 | 0 | 0 | 0 | 1 | -90 | 90 | 0.0010079 | 0.00024636 | -0.0010077 | -0.00024804
78 | 80 | 31.3604 | 12.0617 | 3.1648e-08 | 0 | 0 | 0 | 0 | 0 | 1 | -90 | 90 | 0.0010077 | 0.00024804 | -0.0010074 | -0.00025105
80 | 117 | 14.4933 | 5.5743 | 1.4626e-08 | 0 | 0 | 0 | 0 | 0 | 1 | -90 | 90 | 0.0010074 | 0.00025105 | -0.0010072 | -0.00025244
84 | 85 | 2.5401 | 0.97698 | 2.5635e-09 | 0 | 0 | 0 | 0 | 0 | 1 | -90 | 90 | 0.024174 | 0.0060761 | -0.024158 | -0.0060702
84 | 86 | 2.4862 | 0.95623 | 2.509e-09 | 0 | 0 | 0 | 0 | 0 | 1 | -90 | 90 | -0.025692 | -0.0064566 | 0.02571 | 0.0064631
85 | 87 | 7.1517 | 2.7507 | 7.2174e-09 | 0 | 0 | 0 | 0 | 0 | 1 | -90 | 90 | 0.023185 | 0.0058265 | -0.023144 | -0.0058113
86 | 88 | 0.56347 | 0.21672 | 5.6864e-10 | 0 | 0 | 0 | 0 | 0 | 1 | -90 | 90 | -0.027103 | -0.0068122 | 0.027107 | 0.0068139
87 | 98 | 4.6494 | 1.7882 | 4.6921e-09 | 0 | 0 | 0 | 0 | 0 | 1 | -90 | 90 | 0.023144 | 0.0058113 | -0.023117 | -0.0058014
98 | 110 | 3.3273 | 1.2797 | 3.3578e-09 | 0 | 0 | 0 | 0 | 0 | 1 | -90 | 90 | 0.023117 | 0.0058014 | -0.023098 | -0.0057943
93 | 94 | 0.79094 | 0.30421 | 7.9819e-10 | 0 | 0 | 0 | 0 | 0 | 1 | -90 | 90 | -0.015564 | -0.0039008 | 0.015566 | 0.0039016
93 | 95 | 1.6851 | 0.64813 | 1.7006e-09 | 0 | 0 | 0 | 0 | 0 | 1 | -90 | 90 | 0.011988 | 0.0030047 | -0.011986 | -0.0030038
94 | 96 | 2.6709 | 1.0273 | 2.6954e-09 | 0 | 0 | 0 | 0 | 0 | 1 | -90 | 90 | -0.017054 | -0.0042743 | 0.017062 | 0.0042773
95 | 97 | 0.19777 | 0.076066 | 1.9959e-10 | 0 | 0 | 0 | 0 | 0 | 1 | -90 | 90 | 0.010286 | 0.0025779 | -0.010286 | -0.0025778
96 | 108 | 1.4802 | 0.56932 | 1.4938e-09 | 0 | 0 | 0 | 0 | 0 | 1 | -90 | 90 | -0.017792 | -0.0044604 | 0.017798 | 0.0044622
97 | 116 | 3.7543 | 1.444 | 3.7888e-09 | 0 | 0 | 0 | 0 | 0 | 1 | -90 | 90 | 0.006752 | 0.0016921 | -0.0067501 | -0.0016917
108 | 111 | 1.9928 | 0.76647 | 2.0111e-09 | 0 | 0 | 0 | 0 | 0 | 1 | -90 | 90 | -0.019201 | -0.0048139 | 0.019209 | 0.0048167
110 | 109 | 2.4417 | 0.93911 | 2.4641e-09 | 0 | 0 | 0 | 0 | 0 | 1 | -90 | 90 | 0.021709 | 0.0054463 | -0.021697 | -0.0054418
111 | 109 | 2.7863 | 1.0716 | 2.8118e-09 | 0 | 0 | 0 | 0 | 0 | 1 | -90 | 90 | -0.020616 | -0.0051694 | 0.020629 | 0.005174