## bus_data
BUS_I | BUS_TYPE | Pd | Qd | Gs | Bs | area | Vm | Va | baseKV | zone | Vmax | Vmin
17 | 3 | 0.0019007 | 0.00047636 | 0 | 0 | 1 | 1 | 0 | 0.4 | 1 | 1.1 | 0.9
18 | 1 | 0 | 0 | 0 | 0 | 1 | 0.99982 | -0.0012353 | 0.4 | 1 | 1.1 | 0.9
19 | 1 | 0 | 0 | 0 | 0 | 1 | 0.99993 | -0.00051211 | 0.4 | 1 | 1.1 | 0.9
20 | 1 | 0.0020626 | 0.00051693 | 0 | 0 | 1 | 0.99969 | -0.0021432 | 0.4 | 1 | 1.1 | 0.9
21 | 1 | 0.00054543 | 0.0001367 | 0 | 0 | 1 | 0.99982 | -0.0012982 | 0.4 | 1 | 1.1 | 0.9
22 | 1 | 0.002359 | 0.00059123 | 0 | 0 | 1 | 0.99971 | -0.0020606 | 0.4 | 1 | 1.1 | 0.9
23 | 1 | 0.00047486 | 0.00011901 | 0 | 0 | 1 | 0.99992 | -0.00057822 | 0.4 | 1 | 1.1 | 0.9

## generator_data
GEN_BUS | PG | QG | QMAX | QMIN | VG | MBASE | GEN_STATUS | PMAX | PMIN
17 | 0.0073426 | 0.0018377 | 10 | -10 | 1 | 100 | 1 | 10 | 0

## branch_data
F_BUS | T_BUS | BR_R | BR_X | BR_B | RATE_A | RATE_B | RATE_C | TAP | SHIFT | BR_STATUS | ANGMIN | ANGMAX | P_in | Q_in | P_out | Q_out
17 | 18 | 6.1515 | 2.366 | 6.2079e-09 | 0 | 0 | 0 | 0 | 0 | 1 | -90 | 90 | 0.002608 | 0.00065233 | -0.0026075 | -0.00065278
17 | 19 | 2.3467 | 0.90256 | 2.3682e-09 | 0 | 0 | 0 | 0 | 0 | 1 | -90 | 90 | 0.0028339 | 0.00070898 | -0.0028337 | -0.00070914
18 | 20 | 5.7274 | 2.2029 | 5.78e-09 | 0 | 0 | 0 | 0 | 0 | 1 | -90 | 90 | 0.0020622 | 0.00051634 | -0.0020619 | -0.00051682
18 | 21 | 1.5004 | 0.57708 | 1.5142e-09 | 0 | 0 | 0 | 0 | 0 | 1 | -90 | 90 | 0.00054533 | 0.00013653 | -0.00054532 | -0.00013668
19 | 22 | 8.5383 | 3.2839 | 8.6166e-09 | 0 | 0 | 0 | 0 | 0 | 1 | -90 | 90 | 0.0023588 | 0.00059041 | -0.0023583 | -0.00059108
19 | 23 | 1.8111 | 0.69656 | 1.8277e-09 | 0 | 0 | 0 | 0 | 0 | 1 | -90 | 90 | 0.00047482 | 0.00011882 | -0.00047482 | -0.000119