## bus_data
BUS_I | BUS_TYPE | Pd | Qd | Gs | Bs | area | Vm | Va | baseKV | zone | Vmax | Vmin
1 | 1 | 0.01369 | 0.0034311 | 0 | 0 | 1 | 0.99934 | -0.0045418 | 0.4 | 1 | 1.1 | 0.9
2 | 1 | 0 | 0 | 0 | 0 | 1 | 0.99845 | -0.010681 | 0.4 | 1 | 1.1 | 0.9
3 | 3 | 0 | 0 | 0 | 0 | 1 | 1 | 0 | 0.4 | 1 | 1.1 | 0.9
5 | 1 | 0 | 0 | 0 | 0 | 1 | 0.98265 | -0.1214 | 0.4 | 1 | 1.1 | 0.9
6 | 1 | 0 | 0 | 0 | 0 | 1 | 0.97492 | -0.1766 | 0.4 | 1 | 1.1 | 0.9
17 | 1 | 0.033291 | 0.0083436 | 0 | 0 | 1 | 0.98149 | -0.12968 | 0.4 | 1 | 1.1 | 0.9
16 | 1 | 0.032174 | 0.0080636 | 0 | 0 | 1 | 0.9724 | -0.19472 | 0.4 | 1 | 1.1 | 0.9
13 | 1 | 0 | 0 | 0 | 0 | 1 | 0.97244 | -0.19497 | 0.4 | 1 | 1.1 | 0.9
14 | 1 | 0 | 0 | 0 | 0 | 1 | 0.9718 | -0.19994 | 0.4 | 1 | 1.1 | 0.9
12 | 1 | 0.0062614 | 0.0015693 | 0 | 0 | 1 | 0.9723 | -0.19599 | 0.4 | 1 | 1.1 | 0.9
7 | 1 | 0.00026862 | 6.7322e-05 | 0 | 0 | 1 | 0.97028 | -0.21148 | 0.4 | 1 | 1.1 | 0.9
8 | 1 | 0 | 0 | 0 | 0 | 1 | 0.97022 | -0.21196 | 0.4 | 1 | 1.1 | 0.9
9 | 1 | 0.0009509 | 0.00023832 | 0 | 0 | 1 | 0.97016 | -0.21237 | 0.4 | 1 | 1.1 | 0.9
10 | 1 | 0 | 0 | 0 | 0 | 1 | 0.97007 | -0.21317 | 0.4 | 1 | 1.1 | 0.9
11 | 1 | 0.00060949 | 0.00015275 | 0 | 0 | 1 | 0.97013 | -0.21259 | 0.4 | 1 | 1.1 | 0.9
15 | 1 | 0.00021475 | 5.3822e-05 | 0 | 0 | 1 | 0.97006 | -0.2132 | 0.4 | 1 | 1.1 | 0.9

## generator_data
GEN_BUS | PG | QG | QMAX | QMIN | VG | MBASE | GEN_STATUS | PMAX | PMIN
3 | 0.089196 | 0.022529 | 10 | -10 | 1 | 100 | 1 | 10 | 0

## branch_data
F_BUS | T_BUS | BR_R | BR_X | BR_B | RATE_A | RATE_B | RATE_C | TAP | SHIFT | BR_STATUS | ANGMIN | ANGMAX | P_in | Q_in | P_out | Q_out
1 | 2 | 2.3944 | 0.92091 | 2.4163e-09 | 0 | 0 | 0 | 0 | 0 | 1 | -90 | 90 | 0.033878 | 0.0085645 | -0.033849 | -0.0085535
1 | 3 | 1.2574 | 0.48363 | 1.269e-09 | 0 | 0 | 0 | 0 | 0 | 1 | -90 | 90 | -0.047568 | -0.011996 | 0.047599 | 0.012007
2 | 5 | 42.4808 | 16.3388 | 4.2871e-08 | 0 | 0 | 0 | 0 | 0 | 1 | -90 | 90 | 0.033849 | 0.0085535 | -0.033329 | -0.0083579
3 | 6 | 54.9479 | 21.1338 | 1.6636e-07 | 0 | 0 | 0 | 0 | 0 | 1 | -90 | 90 | 0.041597 | 0.010522 | -0.040585 | -0.010149
5 | 17 | 3.1256 | 1.2022 | 3.1543e-09 | 0 | 0 | 0 | 0 | 0 | 1 | -90 | 90 | 0.033329 | 0.008358 | -0.033291 | -0.0083436
6 | 16 | 6.9542 | 2.6747 | 1.4036e-08 | 0 | 0 | 0 | 0 | 0 | 1 | -90 | 90 | 0.032254 | 0.0080934 | -0.032173 | -0.0080637
6 | 13 | 26.5646 | 10.2172 | 8.0425e-08 | 0 | 0 | 0 | 0 | 0 | 1 | -90 | 90 | 0.008331 | 0.0020558 | -0.0083105 | -0.0020556
13 | 14 | 27.5098 | 10.5807 | 8.3287e-08 | 0 | 0 | 0 | 0 | 0 | 1 | -90 | 90 | 0.0020483 | 0.00048615 | -0.0020471 | -0.00049352
13 | 12 | 1.9906 | 0.76561 | 2.0088e-09 | 0 | 0 | 0 | 0 | 0 | 1 | -90 | 90 | 0.0062621 | 0.0015694 | -0.0062612 | -0.0015693
14 | 7 | 66.0519 | 25.4046 | 1.3332e-07 | 0 | 0 | 0 | 0 | 0 | 1 | -90 | 90 | 0.0020471 | 0.00049352 | -0.002044 | -0.0005049
7 | 8 | 3.2 | 1.2308 | 6.4588e-09 | 0 | 0 | 0 | 0 | 0 | 1 | -90 | 90 | 0.0017753 | 0.00043758 | -0.0017752 | -0.00043814
8 | 9 | 3.2365 | 1.2448 | 3.2662e-09 | 0 | 0 | 0 | 0 | 0 | 1 | -90 | 90 | 0.0015605 | 0.0003904 | -0.0015604 | -0.00039067
8 | 10 | 62.6543 | 24.0978 | 6.3229e-08 | 0 | 0 | 0 | 0 | 0 | 1 | -90 | 90 | 0.00021478 | 4.7748e-05 | -0.00021474 | -5.3686e-05
9 | 11 | 4.3403 | 1.6694 | 4.3802e-09 | 0 | 0 | 0 | 0 | 0 | 1 | -90 | 90 | 0.00060949 | 0.00015235 | -0.00060948 | -0.00015275
10 | 15 | 1.4349 | 0.5519 | 1.4481e-09 | 0 | 0 | 0 | 0 | 0 | 1 | -90 | 90 | 0.00021474 | 5.3686e-05 | -0.00021474 | -5.3822e-05