## bus_data
BUS_I | BUS_TYPE | Pd | Qd | Gs | Bs | area | Vm | Va | baseKV | zone | Vmax | Vmin
133 | 1 | 0 | 0 | 0 | 0 | 1 | 0.97954 | -0.14553 | 0.4 | 1 | 1.1 | 0.9
134 | 1 | 0.00026427 | 6.6233e-05 | 0 | 0 | 1 | 0.97953 | -0.14564 | 0.4 | 1 | 1.1 | 0.9
136 | 1 | 0.0013248 | 0.00033202 | 0 | 0 | 1 | 0.97964 | -0.14477 | 0.4 | 1 | 1.1 | 0.9
135 | 1 | 0.0017307 | 0.00043376 | 0 | 0 | 1 | 0.98127 | -0.13296 | 0.4 | 1 | 1.1 | 0.9
137 | 1 | 0 | 0 | 0 | 0 | 1 | 0.9845 | -0.10959 | 0.4 | 1 | 1.1 | 0.9
141 | 1 | 0.0012294 | 0.00030811 | 0 | 0 | 1 | 0.97837 | -0.15401 | 0.4 | 1 | 1.1 | 0.9
138 | 1 | 0.00027046 | 6.7784e-05 | 0 | 0 | 1 | 0.98637 | -0.09614 | 0.4 | 1 | 1.1 | 0.9
173 | 1 | 0 | 0 | 0 | 0 | 1 | 0.98925 | -0.075473 | 0.4 | 1 | 1.1 | 0.9
11 | 1 | 0 | 0 | 0 | 0 | 1 | 0.9781 | -0.15608 | 0.4 | 1 | 1.1 | 0.9
12 | 1 | 0 | 0 | 0 | 0 | 1 | 0.97807 | -0.15633 | 0.4 | 1 | 1.1 | 0.9
140 | 1 | 0.0031967 | 0.00080118 | 0 | 0 | 1 | 0.97815 | -0.15565 | 0.4 | 1 | 1.1 | 0.9
169 | 1 | 0.00011221 | 2.8123e-05 | 0 | 0 | 1 | 0.97805 | -0.15646 | 0.4 | 1 | 1.1 | 0.9
142 | 1 | 0.0023254 | 0.0005828 | 0 | 0 | 1 | 0.99887 | -0.0079378 | 0.4 | 1 | 1.1 | 0.9
22 | 1 | 0.0034656 | 0.00086855 | 0 | 0 | 1 | 0.99798 | -0.014194 | 0.4 | 1 | 1.1 | 0.9
143 | 1 | 0.006384 | 0.0016 | 0 | 0 | 1 | 0.99921 | -0.0055374 | 0.4 | 1 | 1.1 | 0.9
148 | 1 | 0 | 0 | 0 | 0 | 1 | 0.99932 | -0.0047323 | 0.4 | 1 | 1.1 | 0.9
144 | 1 | 0.0017501 | 0.00043862 | 0 | 0 | 1 | 0.99898 | -0.0071454 | 0.4 | 1 | 1.1 | 0.9
145 | 1 | 0.0053599 | 0.0013433 | 0 | 0 | 1 | 0.99936 | -0.0044762 | 0.4 | 1 | 1.1 | 0.9
146 | 1 | 0.0018248 | 0.00045735 | 0 | 0 | 1 | 0.99897 | -0.0071931 | 0.4 | 1 | 1.1 | 0.9
147 | 3 | 0.0050535 | 0.0012665 | 0 | 0 | 1 | 1 | 0 | 0.4 | 1 | 1.1 | 0.9
149 | 1 | 0.013307 | 0.003335 | 0 | 0 | 1 | 0.99767 | -0.016282 | 0.4 | 1 | 1.1 | 0.9
150 | 1 | 0 | 0 | 0 | 0 | 1 | 0.99304 | -0.048683 | 0.4 | 1 | 1.1 | 0.9
151 | 1 | 0 | 0 | 0 | 0 | 1 | 0.99248 | -0.052663 | 0.4 | 1 | 1.1 | 0.9
307 | 1 | 0.0012189 | 0.00030549 | 0 | 0 | 1 | 0.99213 | -0.055114 | 0.4 | 1 | 1.1 | 0.9
152 | 1 | 0.0038786 | 0.00097208 | 0 | 0 | 1 | 0.97996 | -0.14142 | 0.4 | 1 | 1.1 | 0.9
153 | 1 | 0.0020846 | 0.00052244 | 0 | 0 | 1 | 0.9791 | -0.14754 | 0.4 | 1 | 1.1 | 0.9
154 | 1 | 0 | 0 | 0 | 0 | 1 | 0.98166 | -0.12925 | 0.4 | 1 | 1.1 | 0.9
85 | 1 | 0.0016898 | 0.00042351 | 0 | 0 | 1 | 0.97907 | -0.14778 | 0.4 | 1 | 1.1 | 0.9
155 | 1 | 0 | 0 | 0 | 0 | 1 | 0.98437 | -0.11001 | 0.4 | 1 | 1.1 | 0.9
175 | 1 | 0.0051625 | 0.0012939 | 0 | 0 | 1 | 0.98419 | -0.11126 | 0.4 | 1 | 1.1 | 0.9
174 | 1 | 0.001177 | 0.00029498 | 0 | 0 | 1 | 0.98502 | -0.10535 | 0.4 | 1 | 1.1 | 0.9
176 | 1 | 0.00051154 | 0.0001282 | 0 | 0 | 1 | 0.98417 | -0.11141 | 0.4 | 1 | 1.1 | 0.9
82 | 1 | 0.0035286 | 0.00088436 | 0 | 0 | 1 | 0.97887 | -0.14924 | 0.4 | 1 | 1.1 | 0.9
83 | 1 | 0 | 0 | 0 | 0 | 1 | 0.97903 | -0.14807 | 0.4 | 1 | 1.1 | 0.9

## generator_data
GEN_BUS | PG | QG | QMAX | QMIN | VG | MBASE | GEN_STATUS | PMAX | PMIN
147 | 0.067411 | 0.016927 | 10 | -10 | 1 | 100 | 1 | 10 | 0

## branch_data
F_BUS | T_BUS | BR_R | BR_X | BR_B | RATE_A | RATE_B | RATE_C | TAP | SHIFT | BR_STATUS | ANGMIN | ANGMAX | P_in | Q_in | P_out | Q_out
133 | 134 | 5.1742 | 1.9901 | 5.2217e-09 | 0 | 0 | 0 | 0 | 0 | 1 | -90 | 90 | 0.00026427 | 6.5734e-05 | -0.00026427 | -6.6233e-05
133 | 136 | 33.5704 | 12.9117 | 3.3878e-08 | 0 | 0 | 0 | 0 | 0 | 1 | -90 | 90 | -0.00026427 | -6.5734e-05 | 0.0002643 | 6.2493e-05
136 | 141 | 25.0556 | 9.6368 | 2.5286e-08 | 0 | 0 | 0 | 0 | 0 | 1 | -90 | 90 | 0.0045447 | 0.0011298 | -0.004539 | -0.00113
136 | 135 | 23.7135 | 9.1206 | 2.3931e-08 | 0 | 0 | 0 | 0 | 0 | 1 | -90 | 90 | -0.0061338 | -0.0015243 | 0.0061436 | 0.0015258
135 | 137 | 36.7911 | 14.1504 | 3.7129e-08 | 0 | 0 | 0 | 0 | 0 | 1 | -90 | 90 | -0.0078744 | -0.0019596 | 0.0078995 | 0.0019657
137 | 138 | 21.2353 | 8.1674 | 2.143e-08 | 0 | 0 | 0 | 0 | 0 | 1 | -90 | 90 | -0.0078995 | -0.0019657 | 0.007914 | 0.0019692
141 | 140 | 6.0573 | 2.3297 | 6.1128e-09 | 0 | 0 | 0 | 0 | 0 | 1 | -90 | 90 | 0.0033097 | 0.00082194 | -0.0033089 | -0.00082224
138 | 173 | 31.6376 | 12.1683 | 3.1928e-08 | 0 | 0 | 0 | 0 | 0 | 1 | -90 | 90 | -0.0081845 | -0.0020369 | 0.0082076 | 0.0020427
173 | 174 | 20.9689 | 8.065 | 2.1161e-08 | 0 | 0 | 0 | 0 | 0 | 1 | -90 | 90 | 0.018176 | 0.0045664 | -0.0181 | -0.0045395
173 | 151 | 11.0453 | 4.2482 | 1.1147e-08 | 0 | 0 | 0 | 0 | 0 | 1 | -90 | 90 | -0.026383 | -0.0066091 | 0.026467 | 0.0066401
11 | 12 | 23.9529 | 9.2126 | 2.4173e-08 | 0 | 0 | 0 | 0 | 0 | 1 | -90 | 90 | 0.00011222 | 2.4461e-05 | -0.00011221 | -2.6773e-05
11 | 140 | 35.2424 | 13.5548 | 3.5566e-08 | 0 | 0 | 0 | 0 | 0 | 1 | -90 | 90 | -0.00011222 | -2.4461e-05 | 0.00011222 | 2.1061e-05
12 | 169 | 13.9991 | 5.3843 | 1.4128e-08 | 0 | 0 | 0 | 0 | 0 | 1 | -90 | 90 | 0.00011221 | 2.6773e-05 | -0.00011221 | -2.8123e-05
142 | 22 | 23.3801 | 8.9924 | 2.3595e-08 | 0 | 0 | 0 | 0 | 0 | 1 | -90 | 90 | 0.0034686 | 0.00086735 | -0.0034656 | -0.00086855
142 | 143 | 5.3706 | 2.0656 | 5.4199e-09 | 0 | 0 | 0 | 0 | 0 | 1 | -90 | 90 | -0.005794 | -0.0014502 | 0.0057959 | 0.0014503
143 | 148 | 0.85851 | 0.3302 | 8.6639e-10 | 0 | 0 | 0 | 0 | 0 | 1 | -90 | 90 | -0.01218 | -0.0030503 | 0.012181 | 0.0030508
148 | 149 | 3.6607 | 1.408 | 3.6943e-09 | 0 | 0 | 0 | 0 | 0 | 1 | -90 | 90 | 0.041199 | 0.010356 | -0.041133 | -0.01033
148 | 147 | 1.1585 | 0.44557 | 1.1691e-09 | 0 | 0 | 0 | 0 | 0 | 1 | -90 | 90 | -0.053381 | -0.013406 | 0.053416 | 0.01342
144 | 145 | 9.699 | 3.7304 | 9.7879e-09 | 0 | 0 | 0 | 0 | 0 | 1 | -90 | 90 | -0.003575 | -0.00089594 | 0.0035763 | 0.00089547
144 | 146 | 0.33987 | 0.13072 | 3.4299e-10 | 0 | 0 | 0 | 0 | 0 | 1 | -90 | 90 | 0.0018248 | 0.00045732 | -0.0018248 | -0.00045735
145 | 147 | 6.5141 | 2.5054 | 6.5738e-09 | 0 | 0 | 0 | 0 | 0 | 1 | -90 | 90 | -0.0089362 | -0.0022388 | 0.0089418 | 0.0022403
149 | 150 | 15.1165 | 5.814 | 1.5255e-08 | 0 | 0 | 0 | 0 | 0 | 1 | -90 | 90 | 0.027826 | 0.0069955 | -0.027701 | -0.0069489
150 | 151 | 1.8474 | 0.71055 | 1.8644e-09 | 0 | 0 | 0 | 0 | 0 | 1 | -90 | 90 | 0.027701 | 0.0069489 | -0.027686 | -0.0069432
151 | 307 | 25.5956 | 9.8444 | 2.583e-08 | 0 | 0 | 0 | 0 | 0 | 1 | -90 | 90 | 0.0012193 | 0.0003031 | -0.0012189 | -0.00030549
152 | 153 | 10.4637 | 4.0245 | 1.056e-08 | 0 | 0 | 0 | 0 | 0 | 1 | -90 | 90 | 0.00731 | 0.0018315 | -0.0073038 | -0.0018301
152 | 154 | 13.6181 | 5.2377 | 1.3743e-08 | 0 | 0 | 0 | 0 | 0 | 1 | -90 | 90 | -0.011189 | -0.0028035 | 0.011207 | 0.0028095
153 | 85 | 0.57954 | 0.2229 | 5.8486e-10 | 0 | 0 | 0 | 0 | 0 | 1 | -90 | 90 | 0.0052193 | 0.0013077 | -0.0052191 | -0.0013076
154 | 155 | 21.6071 | 8.3104 | 2.1805e-08 | 0 | 0 | 0 | 0 | 0 | 1 | -90 | 90 | -0.011207 | -0.0028095 | 0.011237 | 0.0028189
85 | 83 | 1.0261 | 0.39466 | 1.0355e-09 | 0 | 0 | 0 | 0 | 0 | 1 | -90 | 90 | 0.0035293 | 0.00088414 | -0.0035292 | -0.00088418
155 | 175 | 2.787 | 1.0719 | 2.8126e-09 | 0 | 0 | 0 | 0 | 0 | 1 | -90 | 90 | 0.005675 | 0.0014218 | -0.0056741 | -0.0014217
155 | 174 | 3.479 | 1.3381 | 3.511e-09 | 0 | 0 | 0 | 0 | 0 | 1 | -90 | 90 | -0.016912 | -0.0042407 | 0.016923 | 0.0042445
175 | 176 | 3.6689 | 1.4111 | 3.7026e-09 | 0 | 0 | 0 | 0 | 0 | 1 | -90 | 90 | 0.00051155 | 0.00012785 | -0.00051154 | -0.0001282
82 | 83 | 4.1134 | 1.5821 | 4.1511e-09 | 0 | 0 | 0 | 0 | 0 | 1 | -90 | 90 | -0.0035286 | -0.00088436 | 0.0035292 | 0.00088418