## bus_data
BUS_I | BUS_TYPE | Pd | Qd | Gs | Bs | area | Vm | Va | baseKV | zone | Vmax | Vmin
37 | 1 | 0.0003931 | 9.852e-05 | 0 | 0 | 1 | 0.99517 | -0.034868 | 0.4 | 1 | 1.1 | 0.9
38 | 1 | 0 | 0 | 0 | 0 | 1 | 0.99515 | -0.035002 | 0.4 | 1 | 1.1 | 0.9
39 | 1 | 0 | 0 | 0 | 0 | 1 | 0.99521 | -0.034553 | 0.4 | 1 | 1.1 | 0.9
40 | 1 | 0.00017906 | 4.4876e-05 | 0 | 0 | 1 | 0.99495 | -0.036433 | 0.4 | 1 | 1.1 | 0.9
41 | 1 | 0.0002399 | 6.0126e-05 | 0 | 0 | 1 | 0.99524 | -0.034328 | 0.4 | 1 | 1.1 | 0.9
42 | 1 | 0.00010979 | 2.7515e-05 | 0 | 0 | 1 | 0.99518 | -0.034764 | 0.4 | 1 | 1.1 | 0.9
110 | 1 | 0.0003768 | 9.4436e-05 | 0 | 0 | 1 | 0.99493 | -0.036564 | 0.4 | 1 | 1.1 | 0.9
49 | 1 | 0.00020802 | 5.2134e-05 | 0 | 0 | 1 | 0.9953 | -0.033895 | 0.4 | 1 | 1.1 | 0.9
43 | 1 | 0.00024002 | 6.0156e-05 | 0 | 0 | 1 | 0.99711 | -0.020827 | 0.4 | 1 | 1.1 | 0.9
44 | 1 | 0.00102 | 0.00025565 | 0 | 0 | 1 | 0.99715 | -0.0205 | 0.4 | 1 | 1.1 | 0.9
45 | 1 | 0 | 0 | 0 | 0 | 1 | 0.9967 | -0.023774 | 0.4 | 1 | 1.1 | 0.9
46 | 1 | 0.00014241 | 3.5692e-05 | 0 | 0 | 1 | 0.99872 | -0.0092006 | 0.4 | 1 | 1.1 | 0.9
47 | 1 | 0 | 0 | 0 | 0 | 1 | 0.99665 | -0.024139 | 0.4 | 1 | 1.1 | 0.9
48 | 1 | 0.00033616 | 8.4251e-05 | 0 | 0 | 1 | 0.99583 | -0.030035 | 0.4 | 1 | 1.1 | 0.9
60 | 1 | 0.0005249 | 0.00013155 | 0 | 0 | 1 | 0.99903 | -0.0069997 | 0.4 | 1 | 1.1 | 0.9
117 | 1 | 0.00055118 | 0.00013814 | 0 | 0 | 1 | 0.99655 | -0.024839 | 0.4 | 1 | 1.1 | 0.9
113 | 1 | 0 | 0 | 0 | 0 | 1 | 0.99657 | -0.024766 | 0.4 | 1 | 1.1 | 0.9
53 | 1 | 0.00027666 | 6.9339e-05 | 0 | 0 | 1 | 0.99583 | -0.030081 | 0.4 | 1 | 1.1 | 0.9
50 | 1 | 0 | 0 | 0 | 0 | 1 | 0.99532 | -0.03375 | 0.4 | 1 | 1.1 | 0.9
51 | 1 | 0.00020446 | 5.1242e-05 | 0 | 0 | 1 | 0.99559 | -0.031824 | 0.4 | 1 | 1.1 | 0.9
52 | 1 | 0.00026483 | 6.6374e-05 | 0 | 0 | 1 | 0.99531 | -0.033805 | 0.4 | 1 | 1.1 | 0.9
55 | 1 | 0.0001565 | 3.9222e-05 | 0 | 0 | 1 | 0.99563 | -0.031493 | 0.4 | 1 | 1.1 | 0.9
59 | 1 | 0 | 0 | 0 | 0 | 1 | 0.99531 | -0.033854 | 0.4 | 1 | 1.1 | 0.9
54 | 1 | 0.00044344 | 0.00011114 | 0 | 0 | 1 | 0.99568 | -0.031121 | 0.4 | 1 | 1.1 | 0.9
57 | 1 | 0.00015509 | 3.8869e-05 | 0 | 0 | 1 | 0.97113 | -0.21378 | 0.4 | 1 | 1.1 | 0.9
99 | 1 | 0.00017206 | 4.3123e-05 | 0 | 0 | 1 | 0.97117 | -0.21345 | 0.4 | 1 | 1.1 | 0.9
58 | 1 | 0.00026776 | 6.7106e-05 | 0 | 0 | 1 | 0.99529 | -0.033984 | 0.4 | 1 | 1.1 | 0.9
78 | 1 | 0.00028149 | 7.0549e-05 | 0 | 0 | 1 | 0.99931 | -0.004988 | 0.4 | 1 | 1.1 | 0.9
61 | 1 | 0.00013768 | 3.4507e-05 | 0 | 0 | 1 | 0.97012 | -0.22118 | 0.4 | 1 | 1.1 | 0.9
62 | 1 | 0.00079912 | 0.00020028 | 0 | 0 | 1 | 0.97012 | -0.2212 | 0.4 | 1 | 1.1 | 0.9
64 | 1 | 0.00025068 | 6.2827e-05 | 0 | 0 | 1 | 0.97051 | -0.21834 | 0.4 | 1 | 1.1 | 0.9
63 | 1 | 0.00015963 | 4.0007e-05 | 0 | 0 | 1 | 0.97011 | -0.22125 | 0.4 | 1 | 1.1 | 0.9
66 | 1 | 0 | 0 | 0 | 0 | 1 | 0.97009 | -0.22137 | 0.4 | 1 | 1.1 | 0.9
65 | 1 | 0.000103 | 2.5814e-05 | 0 | 0 | 1 | 0.97073 | -0.21674 | 0.4 | 1 | 1.1 | 0.9
97 | 1 | 0 | 0 | 0 | 0 | 1 | 0.97122 | -0.21307 | 0.4 | 1 | 1.1 | 0.9
67 | 1 | 0.00025907 | 6.4928e-05 | 0 | 0 | 1 | 0.97009 | -0.22142 | 0.4 | 1 | 1.1 | 0.9
68 | 1 | 0.00022374 | 5.6075e-05 | 0 | 0 | 1 | 0.98663 | -0.096517 | 0.4 | 1 | 1.1 | 0.9
70 | 1 | 0.00039319 | 9.8543e-05 | 0 | 0 | 1 | 0.98656 | -0.097049 | 0.4 | 1 | 1.1 | 0.9
288 | 1 | 0 | 0 | 0 | 0 | 1 | 0.98687 | -0.094728 | 0.4 | 1 | 1.1 | 0.9
69 | 1 | 0.00022399 | 5.6137e-05 | 0 | 0 | 1 | 0.99122 | -0.063303 | 0.4 | 1 | 1.1 | 0.9
71 | 1 | 0 | 0 | 0 | 0 | 1 | 0.99124 | -0.063142 | 0.4 | 1 | 1.1 | 0.9
72 | 1 | 0.00024231 | 6.073e-05 | 0 | 0 | 1 | 0.98648 | -0.097682 | 0.4 | 1 | 1.1 | 0.9
73 | 1 | 0 | 0 | 0 | 0 | 1 | 0.99146 | -0.061563 | 0.4 | 1 | 1.1 | 0.9
74 | 1 | 0.00041108 | 0.00010303 | 0 | 0 | 1 | 0.99114 | -0.063927 | 0.4 | 1 | 1.1 | 0.9
116 | 1 | 0.00020888 | 5.2349e-05 | 0 | 0 | 1 | 0.9917 | -0.059832 | 0.4 | 1 | 1.1 | 0.9
114 | 1 | 0.00022502 | 5.6396e-05 | 0 | 0 | 1 | 0.99138 | -0.062162 | 0.4 | 1 | 1.1 | 0.9
75 | 1 | 0.00051886 | 0.00013004 | 0 | 0 | 1 | 0.99102 | -0.06472 | 0.4 | 1 | 1.1 | 0.9
76 | 1 | 0.00028376 | 7.1116e-05 | 0 | 0 | 1 | 0.99978 | -0.0016135 | 0.4 | 1 | 1.1 | 0.9
77 | 3 | 0.00021955 | 5.5025e-05 | 0 | 0 | 1 | 1 | 0 | 0.4 | 1 | 1.1 | 0.9
79 | 1 | 0 | 0 | 0 | 0 | 1 | 0.99698 | -0.02164 | 0.4 | 1 | 1.1 | 0.9
80 | 1 | 0.00013643 | 3.4193e-05 | 0 | 0 | 1 | 0.99692 | -0.02209 | 0.4 | 1 | 1.1 | 0.9
81 | 1 | 0.00016652 | 4.1733e-05 | 0 | 0 | 1 | 0.99684 | -0.022669 | 0.4 | 1 | 1.1 | 0.9
101 | 1 | 9.5918e-05 | 2.4039e-05 | 0 | 0 | 1 | 0.99672 | -0.023529 | 0.4 | 1 | 1.1 | 0.9
107 | 1 | 0.000111 | 2.7819e-05 | 0 | 0 | 1 | 0.99676 | -0.023203 | 0.4 | 1 | 1.1 | 0.9
86 | 1 | 0.00066478 | 0.00016661 | 0 | 0 | 1 | 0.97637 | -0.1743 | 0.4 | 1 | 1.1 | 0.9
87 | 1 | 0.00013068 | 3.2752e-05 | 0 | 0 | 1 | 0.97641 | -0.174 | 0.4 | 1 | 1.1 | 0.9
88 | 1 | 0.00013404 | 3.3594e-05 | 0 | 0 | 1 | 0.97636 | -0.17437 | 0.4 | 1 | 1.1 | 0.9
89 | 1 | 9.0542e-05 | 2.2692e-05 | 0 | 0 | 1 | 0.97545 | -0.18123 | 0.4 | 1 | 1.1 | 0.9
308 | 1 | 0.00012287 | 3.0793e-05 | 0 | 0 | 1 | 0.97839 | -0.15912 | 0.4 | 1 | 1.1 | 0.9
90 | 1 | 0.00011253 | 2.8204e-05 | 0 | 0 | 1 | 0.97426 | -0.19027 | 0.4 | 1 | 1.1 | 0.9
91 | 1 | 0.00024702 | 6.191e-05 | 0 | 0 | 1 | 0.97318 | -0.19841 | 0.4 | 1 | 1.1 | 0.9
92 | 1 | 0.00014916 | 3.7384e-05 | 0 | 0 | 1 | 0.97317 | -0.19842 | 0.4 | 1 | 1.1 | 0.9
93 | 1 | 7.3654e-05 | 1.8459e-05 | 0 | 0 | 1 | 0.97224 | -0.20547 | 0.4 | 1 | 1.1 | 0.9
94 | 1 | 0.00013262 | 3.3237e-05 | 0 | 0 | 1 | 0.97212 | -0.20632 | 0.4 | 1 | 1.1 | 0.9
95 | 1 | 0 | 0 | 0 | 0 | 1 | 0.97186 | -0.20827 | 0.4 | 1 | 1.1 | 0.9
96 | 1 | 0.00019114 | 4.7905e-05 | 0 | 0 | 1 | 0.97211 | -0.20644 | 0.4 | 1 | 1.1 | 0.9
100 | 1 | 0.00016545 | 4.1465e-05 | 0 | 0 | 1 | 0.9721 | -0.2065 | 0.4 | 1 | 1.1 | 0.9
98 | 1 | 0.0002895 | 7.2555e-05 | 0 | 0 | 1 | 0.97118 | -0.21341 | 0.4 | 1 | 1.1 | 0.9
102 | 1 | 0.00018091 | 4.5342e-05 | 0 | 0 | 1 | 0.99666 | -0.023895 | 0.4 | 1 | 1.1 | 0.9
103 | 1 | 0.00028965 | 7.2593e-05 | 0 | 0 | 1 | 0.99665 | -0.023993 | 0.4 | 1 | 1.1 | 0.9
104 | 1 | 0.00061962 | 0.00015529 | 0 | 0 | 1 | 0.99662 | -0.024209 | 0.4 | 1 | 1.1 | 0.9
105 | 1 | 0.00022427 | 5.6207e-05 | 0 | 0 | 1 | 0.99661 | -0.024261 | 0.4 | 1 | 1.1 | 0.9
108 | 1 | 0.00013802 | 3.459e-05 | 0 | 0 | 1 | 0.99384 | -0.044277 | 0.4 | 1 | 1.1 | 0.9
109 | 1 | 0 | 0 | 0 | 0 | 1 | 0.99341 | -0.047385 | 0.4 | 1 | 1.1 | 0.9
118 | 1 | 0.00055871 | 0.00014003 | 0 | 0 | 1 | 0.99335 | -0.04783 | 0.4 | 1 | 1.1 | 0.9
119 | 1 | 0 | 0 | 0 | 0 | 1 | 0.99176 | -0.059356 | 0.4 | 1 | 1.1 | 0.9
111 | 1 | 0.00024093 | 6.0383e-05 | 0 | 0 | 1 | 0.99656 | -0.024832 | 0.4 | 1 | 1.1 | 0.9
115 | 1 | 0.000196 | 4.9122e-05 | 0 | 0 | 1 | 0.99138 | -0.062172 | 0.4 | 1 | 1.1 | 0.9
299 | 1 | 0.00025654 | 6.4295e-05 | 0 | 0 | 1 | 0.99016 | -0.070997 | 0.4 | 1 | 1.1 | 0.9
120 | 1 | 0.00024299 | 6.09e-05 | 0 | 0 | 1 | 0.9917 | -0.059808 | 0.4 | 1 | 1.1 | 0.9
121 | 1 | 0.00042317 | 0.00010606 | 0 | 0 | 1 | 0.99167 | -0.060008 | 0.4 | 1 | 1.1 | 0.9
122 | 1 | 0.00087159 | 0.00021844 | 0 | 0 | 1 | 0.98799 | -0.086907 | 0.4 | 1 | 1.1 | 0.9
123 | 1 | 0 | 0 | 0 | 0 | 1 | 0.98807 | -0.086382 | 0.4 | 1 | 1.1 | 0.9
124 | 1 | 0.00015189 | 3.8068e-05 | 0 | 0 | 1 | 0.98799 | -0.086913 | 0.4 | 1 | 1.1 | 0.9
125 | 1 | 0 | 0 | 0 | 0 | 1 | 0.98769 | -0.089195 | 0.4 | 1 | 1.1 | 0.9
126 | 1 | 0 | 0 | 0 | 0 | 1 | 0.98886 | -0.080484 | 0.4 | 1 | 1.1 | 0.9
306 | 1 | 0.00036275 | 9.0915e-05 | 0 | 0 | 1 | 0.98765 | -0.089498 | 0.4 | 1 | 1.1 | 0.9
130 | 1 | 0 | 0 | 0 | 0 | 1 | 0.98751 | -0.090529 | 0.4 | 1 | 1.1 | 0.9
292 | 1 | 0.00023954 | 6.0035e-05 | 0 | 0 | 1 | 0.98908 | -0.078861 | 0.4 | 1 | 1.1 | 0.9
289 | 1 | 0 | 0 | 0 | 0 | 1 | 0.98715 | -0.092736 | 0.4 | 1 | 1.1 | 0.9
291 | 1 | 0.00021544 | 5.3995e-05 | 0 | 0 | 1 | 0.98881 | -0.080856 | 0.4 | 1 | 1.1 | 0.9
127 | 1 | 0.00015947 | 3.9968e-05 | 0 | 0 | 1 | 0.98381 | -0.11838 | 0.4 | 1 | 1.1 | 0.9
128 | 1 | 8.9995e-05 | 2.2555e-05 | 0 | 0 | 1 | 0.98296 | -0.12478 | 0.4 | 1 | 1.1 | 0.9
305 | 1 | 0 | 0 | 0 | 0 | 1 | 0.98583 | -0.10314 | 0.4 | 1 | 1.1 | 0.9
129 | 1 | 0.00011093 | 2.7803e-05 | 0 | 0 | 1 | 0.98244 | -0.12866 | 0.4 | 1 | 1.1 | 0.9
131 | 1 | 0 | 0 | 0 | 0 | 1 | 0.98695 | -0.094711 | 0.4 | 1 | 1.1 | 0.9
304 | 1 | 0.00045884 | 0.000115 | 0 | 0 | 1 | 0.98605 | -0.10152 | 0.4 | 1 | 1.1 | 0.9
285 | 1 | 0.0014223 | 0.00035647 | 0 | 0 | 1 | 0.98663 | -0.096424 | 0.4 | 1 | 1.1 | 0.9
286 | 1 | 0.00018282 | 4.582e-05 | 0 | 0 | 1 | 0.98664 | -0.09639 | 0.4 | 1 | 1.1 | 0.9
287 | 1 | 0.00026824 | 6.7229e-05 | 0 | 0 | 1 | 0.98666 | -0.096219 | 0.4 | 1 | 1.1 | 0.9
293 | 1 | 0.00020946 | 5.2497e-05 | 0 | 0 | 1 | 0.98683 | -0.094977 | 0.4 | 1 | 1.1 | 0.9
290 | 1 | 0.0001604 | 4.0199e-05 | 0 | 0 | 1 | 0.9888 | -0.080892 | 0.4 | 1 | 1.1 | 0.9
297 | 1 | 0.00028351 | 7.1055e-05 | 0 | 0 | 1 | 0.98921 | -0.077914 | 0.4 | 1 | 1.1 | 0.9
294 | 1 | 0.0009486 | 0.00023774 | 0 | 0 | 1 | 0.98665 | -0.096284 | 0.4 | 1 | 1.1 | 0.9
295 | 1 | 0.0016041 | 0.00040201 | 0 | 0 | 1 | 0.98662 | -0.096457 | 0.4 | 1 | 1.1 | 0.9
296 | 1 | 0.0015307 | 0.00038364 | 0 | 0 | 1 | 0.9866 | -0.096596 | 0.4 | 1 | 1.1 | 0.9
298 | 1 | 0.00024349 | 6.1025e-05 | 0 | 0 | 1 | 0.99013 | -0.071191 | 0.4 | 1 | 1.1 | 0.9

## generator_data
GEN_BUS | PG | QG | QMAX | QMIN | VG | MBASE | GEN_STATUS | PMAX | PMIN
77 | 0.027415 | 0.0067947 | 10 | -10 | 1 | 100 | 1 | 10 | 0

## branch_data
F_BUS | T_BUS | BR_R | BR_X | BR_B | RATE_A | RATE_B | RATE_C | TAP | SHIFT | BR_STATUS | ANGMIN | ANGMAX | P_in | Q_in | P_out | Q_out
37 | 38 | 2.9481 | 1.1339 | 2.9752e-09 | 0 | 0 | 0 | 0 | 0 | 1 | -90 | 90 | 0.00055598 | 0.00013539 | -0.00055597 | -0.00013568
37 | 39 | 4.147 | 1.595 | 4.185e-09 | 0 | 0 | 0 | 0 | 0 | 1 | -90 | 90 | -0.00094909 | -0.00023391 | 0.00094913 | 0.00023351
38 | 40 | 32.3128 | 12.428 | 3.2609e-08 | 0 | 0 | 0 | 0 | 0 | 1 | -90 | 90 | 0.00055597 | 0.00013568 | -0.00055587 | -0.00013887
39 | 41 | 2.6163 | 1.0063 | 2.6403e-09 | 0 | 0 | 0 | 0 | 0 | 1 | -90 | 90 | -0.0010589 | -0.00025873 | 0.0010589 | 0.00025848
39 | 42 | 23.0023 | 8.847 | 2.3213e-08 | 0 | 0 | 0 | 0 | 0 | 1 | -90 | 90 | 0.00010979 | 2.5217e-05 | -0.00010979 | -2.7515e-05
40 | 110 | 4.4831 | 1.7243 | 4.5242e-09 | 0 | 0 | 0 | 0 | 0 | 1 | -90 | 90 | 0.00037681 | 9.3991e-05 | -0.0003768 | -9.4436e-05
41 | 49 | 4.1315 | 1.589 | 4.1694e-09 | 0 | 0 | 0 | 0 | 0 | 1 | -90 | 90 | -0.0012988 | -0.0003186 | 0.0012989 | 0.00031822
49 | 50 | 1.1992 | 0.46121 | 1.2102e-09 | 0 | 0 | 0 | 0 | 0 | 1 | -90 | 90 | -0.0015069 | -0.00037035 | 0.001507 | 0.00037024
43 | 44 | 0.916 | 0.35231 | 9.244e-10 | 0 | 0 | 0 | 0 | 0 | 1 | -90 | 90 | -0.0044948 | -0.0011079 | 0.004495 | 0.0011079
43 | 45 | 8.689 | 3.3419 | 8.7687e-09 | 0 | 0 | 0 | 0 | 0 | 1 | -90 | 90 | 0.0042548 | 0.0010478 | -0.0042531 | -0.001048
44 | 46 | 25.8783 | 9.9532 | 2.6116e-08 | 0 | 0 | 0 | 0 | 0 | 1 | -90 | 90 | -0.0055151 | -0.0013636 | 0.0055235 | 0.0013642
45 | 47 | 5.6694 | 2.1806 | 5.7215e-09 | 0 | 0 | 0 | 0 | 0 | 1 | -90 | 90 | 0.00079222 | 0.00019283 | -0.00079219 | -0.00019338
45 | 48 | 22.8439 | 8.7861 | 2.3054e-08 | 0 | 0 | 0 | 0 | 0 | 1 | -90 | 90 | 0.0034609 | 0.00085518 | -0.003458 | -0.00085634
46 | 60 | 4.9165 | 1.891 | 4.9616e-09 | 0 | 0 | 0 | 0 | 0 | 1 | -90 | 90 | -0.0056659 | -0.0013999 | 0.0056675 | 0.0014
47 | 117 | 16.2487 | 6.2495 | 1.6398e-08 | 0 | 0 | 0 | 0 | 0 | 1 | -90 | 90 | 0.00055123 | 0.00013653 | -0.00055118 | -0.00013814
47 | 113 | 31.7441 | 12.2093 | 3.2035e-08 | 0 | 0 | 0 | 0 | 0 | 1 | -90 | 90 | 0.00024095 | 5.6854e-05 | -0.00024093 | -6.0028e-05
48 | 53 | 0.1856 | 0.071385 | 1.873e-10 | 0 | 0 | 0 | 0 | 0 | 1 | -90 | 90 | 0.0031218 | 0.00077209 | -0.0031218 | -0.0007721
60 | 78 | 4.1224 | 1.5855 | 4.1602e-09 | 0 | 0 | 0 | 0 | 0 | 1 | -90 | 90 | -0.0061924 | -0.0015316 | 0.0061941 | 0.0015318
113 | 111 | 3.5448 | 1.3634 | 3.5773e-09 | 0 | 0 | 0 | 0 | 0 | 1 | -90 | 90 | 0.00024093 | 6.0028e-05 | -0.00024093 | -6.0383e-05
53 | 54 | 4.6001 | 1.7693 | 4.6423e-09 | 0 | 0 | 0 | 0 | 0 | 1 | -90 | 90 | 0.0028451 | 0.00070277 | -0.0028447 | -0.00070307
50 | 51 | 11.7958 | 4.5369 | 1.1904e-08 | 0 | 0 | 0 | 0 | 0 | 1 | -90 | 90 | -0.0020396 | -0.00050274 | 0.0020401 | 0.00050177
50 | 52 | 1.3294 | 0.5113 | 1.3416e-09 | 0 | 0 | 0 | 0 | 0 | 1 | -90 | 90 | 0.0005326 | 0.0001325 | -0.0005326 | -0.00013263
51 | 55 | 1.8461 | 0.71004 | 1.863e-09 | 0 | 0 | 0 | 0 | 0 | 1 | -90 | 90 | -0.0022446 | -0.00055301 | 0.0022447 | 0.00055286
52 | 59 | 2.3171 | 0.8912 | 2.3384e-09 | 0 | 0 | 0 | 0 | 0 | 1 | -90 | 90 | 0.00026776 | 6.6258e-05 | -0.00026776 | -6.6489e-05
55 | 54 | 1.9431 | 0.74733 | 1.9609e-09 | 0 | 0 | 0 | 0 | 0 | 1 | -90 | 90 | -0.0024012 | -0.00059208 | 0.0024013 | 0.00059194
59 | 58 | 6.1907 | 2.381 | 6.2475e-09 | 0 | 0 | 0 | 0 | 0 | 1 | -90 | 90 | 0.00026776 | 6.6489e-05 | -0.00026776 | -6.7106e-05
57 | 99 | 24.728 | 9.5108 | 2.4955e-08 | 0 | 0 | 0 | 0 | 0 | 1 | -90 | 90 | -0.00015509 | -3.887e-05 | 0.00015509 | 3.6519e-05
99 | 98 | 1.3445 | 0.51711 | 1.3568e-09 | 0 | 0 | 0 | 0 | 0 | 1 | -90 | 90 | -0.00032715 | -7.9642e-05 | 0.00032715 | 7.9515e-05
78 | 76 | 6.622 | 2.5469 | 6.6828e-09 | 0 | 0 | 0 | 0 | 0 | 1 | -90 | 90 | -0.0064756 | -0.0016024 | 0.0064786 | 0.0016028
61 | 62 | 0.2472 | 0.095079 | 2.4947e-10 | 0 | 0 | 0 | 0 | 0 | 1 | -90 | 90 | 0.0012178 | 0.00030431 | -0.0012178 | -0.00030434
61 | 64 | 25.3694 | 9.7575 | 2.5602e-08 | 0 | 0 | 0 | 0 | 0 | 1 | -90 | 90 | -0.0013555 | -0.00033882 | 0.001356 | 0.00033661
62 | 63 | 1.2551 | 0.48273 | 1.2666e-09 | 0 | 0 | 0 | 0 | 0 | 1 | -90 | 90 | 0.00041869 | 0.00010406 | -0.00041869 | -0.00010417
64 | 65 | 12.0506 | 4.6349 | 1.2161e-08 | 0 | 0 | 0 | 0 | 0 | 1 | -90 | 90 | -0.0016067 | -0.00039944 | 0.001607 | 0.00039843
63 | 66 | 5.8118 | 2.2353 | 5.8652e-09 | 0 | 0 | 0 | 0 | 0 | 1 | -90 | 90 | 0.00025907 | 6.4166e-05 | -0.00025906 | -6.4717e-05
66 | 67 | 2.2385 | 0.86094 | 2.259e-09 | 0 | 0 | 0 | 0 | 0 | 1 | -90 | 90 | 0.00025906 | 6.4717e-05 | -0.00025906 | -6.4929e-05
65 | 97 | 25.7145 | 9.8902 | 2.595e-08 | 0 | 0 | 0 | 0 | 0 | 1 | -90 | 90 | -0.00171 | -0.00042424 | 0.0017109 | 0.00042212
97 | 98 | 6.5915 | 2.5352 | 6.652e-09 | 0 | 0 | 0 | 0 | 0 | 1 | -90 | 90 | 0.00061667 | 0.00015145 | -0.00061665 | -0.00015207
97 | 95 | 24.4879 | 9.4184 | 2.4713e-08 | 0 | 0 | 0 | 0 | 0 | 1 | -90 | 90 | -0.0023276 | -0.00057357 | 0.002329 | 0.00057182
68 | 70 | 10.1881 | 3.9185 | 1.0282e-08 | 0 | 0 | 0 | 0 | 0 | 1 | -90 | 90 | 0.00063557 | 0.0001552 | -0.00063552 | -0.00015618
68 | 288 | 25.2418 | 9.7084 | 2.5473e-08 | 0 | 0 | 0 | 0 | 0 | 1 | -90 | 90 | -0.00085931 | -0.00021127 | 0.00085951 | 0.00020887
70 | 72 | 31.5615 | 12.139 | 3.1851e-08 | 0 | 0 | 0 | 0 | 0 | 1 | -90 | 90 | 0.00024233 | 5.7638e-05 | -0.00024231 | -6.073e-05
288 | 289 | 9.0476 | 3.4798 | 9.1306e-09 | 0 | 0 | 0 | 0 | 0 | 1 | -90 | 90 | -0.0027334 | -0.00067741 | 0.0027341 | 0.0006768
288 | 287 | 10.0691 | 3.8727 | 1.0161e-08 | 0 | 0 | 0 | 0 | 0 | 1 | -90 | 90 | 0.0018738 | 0.00046854 | -0.0018735 | -0.00046938
69 | 71 | 9.0612 | 3.4851 | 9.1444e-09 | 0 | 0 | 0 | 0 | 0 | 1 | -90 | 90 | -0.00022399 | -5.6137e-05 | 0.00022399 | 5.524e-05
71 | 73 | 17.0002 | 6.5385 | 1.7156e-08 | 0 | 0 | 0 | 0 | 0 | 1 | -90 | 90 | -0.0011541 | -0.0002854 | 0.0011543 | 0.00028381
71 | 74 | 10.5916 | 4.0737 | 1.0689e-08 | 0 | 0 | 0 | 0 | 0 | 1 | -90 | 90 | 0.0009301 | 0.00023016 | -0.00093 | -0.00023117
73 | 116 | 13.5597 | 5.2153 | 1.3684e-08 | 0 | 0 | 0 | 0 | 0 | 1 | -90 | 90 | -0.0015754 | -0.0003875 | 0.0015758 | 0.0003863
73 | 114 | 17.9049 | 6.8865 | 1.8069e-08 | 0 | 0 | 0 | 0 | 0 | 1 | -90 | 90 | 0.00042105 | 0.00010369 | -0.00042102 | -0.00010545
74 | 75 | 19.2916 | 7.4198 | 1.9469e-08 | 0 | 0 | 0 | 0 | 0 | 1 | -90 | 90 | 0.00051892 | 0.00012815 | -0.00051886 | -0.00013004
116 | 119 | 0.34708 | 0.13349 | 7.0052e-10 | 0 | 0 | 0 | 0 | 0 | 1 | -90 | 90 | -0.01709 | -0.0042205 | 0.017091 | 0.0042209
116 | 299 | 9.0945 | 3.4979 | 1.8356e-08 | 0 | 0 | 0 | 0 | 0 | 1 | -90 | 90 | 0.015306 | 0.0037819 | -0.015283 | -0.0037748
114 | 115 | 0.65022 | 0.25008 | 6.5618e-10 | 0 | 0 | 0 | 0 | 0 | 1 | -90 | 90 | 0.000196 | 4.9058e-05 | -0.000196 | -4.9122e-05
76 | 77 | 3.0368 | 1.168 | 3.0647e-09 | 0 | 0 | 0 | 0 | 0 | 1 | -90 | 90 | -0.0067623 | -0.001674 | 0.0067638 | 0.0016742
77 | 79 | 13.4888 | 5.188 | 2.7225e-08 | 0 | 0 | 0 | 0 | 0 | 1 | -90 | 90 | 0.020432 | 0.0050655 | -0.020372 | -0.0050452
79 | 80 | 3.7167 | 1.4295 | 3.7508e-09 | 0 | 0 | 0 | 0 | 0 | 1 | -90 | 90 | 0.0015473 | 0.00038507 | -0.0015472 | -0.0003854
79 | 81 | 0.69134 | 0.2659 | 1.3954e-09 | 0 | 0 | 0 | 0 | 0 | 1 | -90 | 90 | 0.018825 | 0.0046601 | -0.018822 | -0.0046593
80 | 101 | 13.0859 | 5.033 | 1.3206e-08 | 0 | 0 | 0 | 0 | 0 | 1 | -90 | 90 | 0.0014108 | 0.00035121 | -0.0014105 | -0.00035242
81 | 107 | 0.36221 | 0.13931 | 7.3107e-10 | 0 | 0 | 0 | 0 | 0 | 1 | -90 | 90 | 0.018656 | 0.0046175 | -0.018654 | -0.0046171
101 | 102 | 3.5882 | 1.3801 | 3.6212e-09 | 0 | 0 | 0 | 0 | 0 | 1 | -90 | 90 | 0.0013146 | 0.00032838 | -0.0013145 | -0.00032871
107 | 108 | 14.3376 | 5.5145 | 2.8938e-08 | 0 | 0 | 0 | 0 | 0 | 1 | -90 | 90 | 0.018543 | 0.0045893 | -0.018491 | -0.0045719
86 | 87 | 4.6265 | 1.7794 | 4.669e-09 | 0 | 0 | 0 | 0 | 0 | 1 | -90 | 90 | -0.00079881 | -0.00019962 | 0.00079884 | 0.00019919
86 | 88 | 6.0578 | 2.3299 | 6.1134e-09 | 0 | 0 | 0 | 0 | 0 | 1 | -90 | 90 | 0.00013404 | 3.3012e-05 | -0.00013404 | -3.3594e-05
87 | 89 | 24.3529 | 9.3665 | 2.4576e-08 | 0 | 0 | 0 | 0 | 0 | 1 | -90 | 90 | 0.0035057 | 0.00085356 | -0.0035024 | -0.00085462
87 | 308 | 39.8686 | 15.3341 | 4.0234e-08 | 0 | 0 | 0 | 0 | 0 | 1 | -90 | 90 | -0.0044352 | -0.0010855 | 0.0044439 | 0.001085
89 | 90 | 31.2906 | 12.0349 | 3.1578e-08 | 0 | 0 | 0 | 0 | 0 | 1 | -90 | 90 | 0.0034118 | 0.00083193 | -0.0034078 | -0.00083337
308 | 129 | 79.2967 | 30.4987 | 8.0024e-08 | 0 | 0 | 0 | 0 | 0 | 1 | -90 | 90 | -0.0045668 | -0.0011158 | 0.0045851 | 0.0011151
90 | 91 | 29.2407 | 11.2464 | 2.9509e-08 | 0 | 0 | 0 | 0 | 0 | 1 | -90 | 90 | 0.0032953 | 0.00080517 | -0.0032917 | -0.00080661
91 | 92 | 0.83588 | 0.32149 | 8.4355e-10 | 0 | 0 | 0 | 0 | 0 | 1 | -90 | 90 | 0.00014916 | 3.7304e-05 | -0.00014916 | -3.7384e-05
91 | 93 | 28.8062 | 11.0793 | 2.9071e-08 | 0 | 0 | 0 | 0 | 0 | 1 | -90 | 90 | 0.0028955 | 0.00070739 | -0.0028928 | -0.0007091
93 | 94 | 20.835 | 8.0135 | 2.1026e-08 | 0 | 0 | 0 | 0 | 0 | 1 | -90 | 90 | 0.00048926 | 0.00011985 | -0.00048921 | -0.00012182
93 | 95 | 14.2117 | 5.466 | 1.4342e-08 | 0 | 0 | 0 | 0 | 0 | 1 | -90 | 90 | 0.0023299 | 0.00057079 | -0.002329 | -0.00057181
94 | 96 | 4.0806 | 1.5695 | 4.1181e-09 | 0 | 0 | 0 | 0 | 0 | 1 | -90 | 90 | 0.00035659 | 8.8581e-05 | -0.00035659 | -8.8968e-05
96 | 100 | 4.2337 | 1.6283 | 4.2725e-09 | 0 | 0 | 0 | 0 | 0 | 1 | -90 | 90 | 0.00016545 | 4.1062e-05 | -0.00016545 | -4.1466e-05
102 | 103 | 1.1112 | 0.42737 | 1.1214e-09 | 0 | 0 | 0 | 0 | 0 | 1 | -90 | 90 | 0.0011336 | 0.00028337 | -0.0011336 | -0.00028348
103 | 104 | 3.3013 | 1.2697 | 3.3316e-09 | 0 | 0 | 0 | 0 | 0 | 1 | -90 | 90 | 0.00084392 | 0.00021088 | -0.00084389 | -0.0002112
104 | 105 | 2.9522 | 1.1355 | 2.9793e-09 | 0 | 0 | 0 | 0 | 0 | 1 | -90 | 90 | 0.00022427 | 5.5912e-05 | -0.00022427 | -5.6207e-05
108 | 109 | 2.1237 | 0.81683 | 4.2865e-09 | 0 | 0 | 0 | 0 | 0 | 1 | -90 | 90 | 0.018353 | 0.0045373 | -0.018345 | -0.0045348
109 | 118 | 10.18 | 3.9154 | 1.0273e-08 | 0 | 0 | 0 | 0 | 0 | 1 | -90 | 90 | 0.00055874 | 0.00013903 | -0.00055871 | -0.00014003
109 | 119 | 8.4219 | 3.2392 | 1.6998e-08 | 0 | 0 | 0 | 0 | 0 | 1 | -90 | 90 | 0.017786 | 0.0043957 | -0.017758 | -0.0043864
119 | 120 | 8.5878 | 3.303 | 8.6666e-09 | 0 | 0 | 0 | 0 | 0 | 1 | -90 | 90 | 0.00066621 | 0.00016553 | -0.00066617 | -0.00016636
299 | 298 | 0.1602 | 0.061613 | 3.2333e-10 | 0 | 0 | 0 | 0 | 0 | 1 | -90 | 90 | 0.015026 | 0.0037105 | -0.015026 | -0.0037104
120 | 121 | 6.0124 | 2.3125 | 6.0676e-09 | 0 | 0 | 0 | 0 | 0 | 1 | -90 | 90 | 0.00042318 | 0.00010546 | -0.00042317 | -0.00010606
122 | 123 | 6.5098 | 2.5038 | 6.5695e-09 | 0 | 0 | 0 | 0 | 0 | 1 | -90 | 90 | -0.0010235 | -0.00025646 | 0.0010235 | 0.00025585
122 | 124 | 0.49257 | 0.18945 | 4.9709e-10 | 0 | 0 | 0 | 0 | 0 | 1 | -90 | 90 | 0.00015189 | 3.8019e-05 | -0.00015189 | -3.8068e-05
123 | 125 | 5.8531 | 2.2512 | 1.1814e-08 | 0 | 0 | 0 | 0 | 0 | 1 | -90 | 90 | 0.0057953 | 0.0014096 | -0.0057932 | -0.00141
123 | 126 | 10.4967 | 4.0372 | 2.1186e-08 | 0 | 0 | 0 | 0 | 0 | 1 | -90 | 90 | -0.0068189 | -0.0016655 | 0.0068242 | 0.0016655
125 | 306 | 10.4988 | 4.038 | 1.0595e-08 | 0 | 0 | 0 | 0 | 0 | 1 | -90 | 90 | 0.00036277 | 8.9887e-05 | -0.00036275 | -9.0915e-05
125 | 130 | 2.9554 | 1.1367 | 5.965e-09 | 0 | 0 | 0 | 0 | 0 | 1 | -90 | 90 | 0.0054304 | 0.0013201 | -0.0054295 | -0.0013203
126 | 292 | 1.4097 | 0.54218 | 2.8452e-09 | 0 | 0 | 0 | 0 | 0 | 1 | -90 | 90 | -0.014241 | -0.0035128 | 0.014244 | 0.0035137
126 | 289 | 21.9203 | 8.4309 | 2.2121e-08 | 0 | 0 | 0 | 0 | 0 | 1 | -90 | 90 | 0.0070409 | 0.0017547 | -0.0070291 | -0.0017523
126 | 291 | 12.4177 | 4.776 | 1.2532e-08 | 0 | 0 | 0 | 0 | 0 | 1 | -90 | 90 | 0.00037586 | 9.2702e-05 | -0.00037584 | -9.392e-05
130 | 131 | 9.2739 | 3.5669 | 1.8718e-08 | 0 | 0 | 0 | 0 | 0 | 1 | -90 | 90 | 0.0054295 | 0.0013203 | -0.0054265 | -0.001321
292 | 297 | 0.81001 | 0.31154 | 1.6349e-09 | 0 | 0 | 0 | 0 | 0 | 1 | -90 | 90 | -0.014484 | -0.0035738 | 0.014485 | 0.0035743
289 | 293 | 6.6142 | 2.5439 | 6.6749e-09 | 0 | 0 | 0 | 0 | 0 | 1 | -90 | 90 | 0.004295 | 0.0010755 | -0.0042937 | -0.0010756
291 | 290 | 2.7916 | 1.0737 | 2.8172e-09 | 0 | 0 | 0 | 0 | 0 | 1 | -90 | 90 | 0.0001604 | 3.9924e-05 | -0.0001604 | -4.02e-05
127 | 128 | 15.9538 | 6.1361 | 1.61e-08 | 0 | 0 | 0 | 0 | 0 | 1 | -90 | 90 | 0.0047924 | 0.0011654 | -0.0047884 | -0.0011654
127 | 305 | 36.8067 | 14.1564 | 3.7144e-08 | 0 | 0 | 0 | 0 | 0 | 1 | -90 | 90 | -0.0049519 | -0.0012054 | 0.0049618 | 0.0012056
128 | 129 | 9.8547 | 3.7903 | 9.9451e-09 | 0 | 0 | 0 | 0 | 0 | 1 | -90 | 90 | 0.0046984 | 0.0011429 | -0.0046961 | -0.0011429
305 | 304 | 3.9087 | 1.5033 | 3.9445e-09 | 0 | 0 | 0 | 0 | 0 | 1 | -90 | 90 | -0.0049618 | -0.0012056 | 0.0049628 | 0.0012056
131 | 304 | 15.1063 | 5.8101 | 1.5245e-08 | 0 | 0 | 0 | 0 | 0 | 1 | -90 | 90 | 0.0054265 | 0.001321 | -0.0054217 | -0.0013206
285 | 286 | 0.30207 | 0.11618 | 3.0484e-10 | 0 | 0 | 0 | 0 | 0 | 1 | -90 | 90 | -0.0014223 | -0.00035647 | 0.0014224 | 0.00035645
286 | 287 | 1.3481 | 0.5185 | 1.3605e-09 | 0 | 0 | 0 | 0 | 0 | 1 | -90 | 90 | -0.0016052 | -0.00040227 | 0.0016052 | 0.00040215
293 | 294 | 4.056 | 1.56 | 4.0932e-09 | 0 | 0 | 0 | 0 | 0 | 1 | -90 | 90 | 0.0040842 | 0.0010231 | -0.0040835 | -0.0010233
297 | 298 | 5.646 | 2.1715 | 1.1396e-08 | 0 | 0 | 0 | 0 | 0 | 1 | -90 | 90 | -0.014769 | -0.0036454 | 0.014782 | 0.0036494
294 | 295 | 0.6993 | 0.26896 | 7.0571e-10 | 0 | 0 | 0 | 0 | 0 | 1 | -90 | 90 | 0.0031349 | 0.00078551 | -0.0031348 | -0.00078555
295 | 296 | 1.1518 | 0.443 | 1.1624e-09 | 0 | 0 | 0 | 0 | 0 | 1 | -90 | 90 | 0.0015308 | 0.00038354 | -0.0015307 | -0.00038364