## bus_data
BUS_I | BUS_TYPE | Pd | Qd | Gs | Bs | area | Vm | Va | baseKV | zone | Vmax | Vmin
1 | 1 | 0.0011743 | 0.0002943 | 0 | 0 | 1 | 0.9939 | -0.042977 | 0.4 | 1 | 1.1 | 0.9
2 | 1 | 0.0011678 | 0.00029268 | 0 | 0 | 1 | 0.99409 | -0.04164 | 0.4 | 1 | 1.1 | 0.9
3 | 1 | 0 | 0 | 0 | 0 | 1 | 0.99381 | -0.043659 | 0.4 | 1 | 1.1 | 0.9
4 | 1 | 0.0030158 | 0.00075582 | 0 | 0 | 1 | 0.99458 | -0.038172 | 0.4 | 1 | 1.1 | 0.9
21 | 1 | 0.0014852 | 0.00037222 | 0 | 0 | 1 | 0.99262 | -0.052149 | 0.4 | 1 | 1.1 | 0.9
5 | 1 | 0.002133 | 0.00053459 | 0 | 0 | 1 | 0.99378 | -0.043857 | 0.4 | 1 | 1.1 | 0.9
7 | 1 | 0 | 0 | 0 | 0 | 1 | 0.99664 | -0.023626 | 0.4 | 1 | 1.1 | 0.9
75 | 1 | 0 | 0 | 0 | 0 | 1 | 0.99061 | -0.06647 | 0.4 | 1 | 1.1 | 0.9
6 | 1 | 0.00091788 | 0.00023004 | 0 | 0 | 1 | 0.97246 | -0.19388 | 0.4 | 1 | 1.1 | 0.9
9 | 1 | 0.00069432 | 0.00017401 | 0 | 0 | 1 | 0.97253 | -0.19334 | 0.4 | 1 | 1.1 | 0.9
20 | 1 | 0.0019854 | 0.0004976 | 0 | 0 | 1 | 0.99691 | -0.02175 | 0.4 | 1 | 1.1 | 0.9
19 | 1 | 0.0018497 | 0.00046359 | 0 | 0 | 1 | 0.99604 | -0.027857 | 0.4 | 1 | 1.1 | 0.9
95 | 1 | 0 | 0 | 0 | 0 | 1 | 0.97256 | -0.19313 | 0.4 | 1 | 1.1 | 0.9
83 | 1 | 0.0014305 | 0.00035851 | 0 | 0 | 1 | 0.99737 | -0.018507 | 0.4 | 1 | 1.1 | 0.9
15 | 1 | 0.0010333 | 0.00025897 | 0 | 0 | 1 | 0.99562 | -0.030817 | 0.4 | 1 | 1.1 | 0.9
96 | 1 | 0 | 0 | 0 | 0 | 1 | 0.973 | -0.19 | 0.4 | 1 | 1.1 | 0.9
97 | 1 | 0.00083444 | 0.00020913 | 0 | 0 | 1 | 0.97236 | -0.19461 | 0.4 | 1 | 1.1 | 0.9
10 | 1 | 0.0005663 | 0.00014193 | 0 | 0 | 1 | 0.99408 | -0.041727 | 0.4 | 1 | 1.1 | 0.9
11 | 1 | 0.00077955 | 0.00019537 | 0 | 0 | 1 | 0.99328 | -0.047374 | 0.4 | 1 | 1.1 | 0.9
12 | 1 | 0 | 0 | 0 | 0 | 1 | 0.99449 | -0.038806 | 0.4 | 1 | 1.1 | 0.9
13 | 1 | 0.00060792 | 0.00015236 | 0 | 0 | 1 | 0.99319 | -0.04804 | 0.4 | 1 | 1.1 | 0.9
14 | 1 | 0 | 0 | 0 | 0 | 1 | 0.9938 | -0.043811 | 0.4 | 1 | 1.1 | 0.9
16 | 1 | 0.0006806 | 0.00017057 | 0 | 0 | 1 | 0.993 | -0.04938 | 0.4 | 1 | 1.1 | 0.9
17 | 1 | 0.00049956 | 0.0001252 | 0 | 0 | 1 | 0.99373 | -0.044291 | 0.4 | 1 | 1.1 | 0.9
18 | 1 | 0.00026093 | 6.5395e-05 | 0 | 0 | 1 | 0.99378 | -0.043966 | 0.4 | 1 | 1.1 | 0.9
153 | 1 | 0.00061051 | 0.00015301 | 0 | 0 | 1 | 0.99285 | -0.050397 | 0.4 | 1 | 1.1 | 0.9
40 | 1 | 0 | 0 | 0 | 0 | 1 | 0.99372 | -0.044371 | 0.4 | 1 | 1.1 | 0.9
105 | 1 | 0.00038024 | 9.5298e-05 | 0 | 0 | 1 | 0.99376 | -0.044104 | 0.4 | 1 | 1.1 | 0.9
154 | 1 | 0.0012255 | 0.00030714 | 0 | 0 | 1 | 0.99277 | -0.050978 | 0.4 | 1 | 1.1 | 0.9
39 | 1 | 0.00033978 | 8.5157e-05 | 0 | 0 | 1 | 0.99371 | -0.044426 | 0.4 | 1 | 1.1 | 0.9
104 | 1 | 0.00020904 | 5.2389e-05 | 0 | 0 | 1 | 0.99374 | -0.044226 | 0.4 | 1 | 1.1 | 0.9
152 | 1 | 0.0016309 | 0.00040875 | 0 | 0 | 1 | 0.99787 | -0.014984 | 0.4 | 1 | 1.1 | 0.9
73 | 1 | 0.00029906 | 7.4951e-05 | 0 | 0 | 1 | 0.98949 | -0.074507 | 0.4 | 1 | 1.1 | 0.9
74 | 1 | 0 | 0 | 0 | 0 | 1 | 0.98833 | -0.082778 | 0.4 | 1 | 1.1 | 0.9
76 | 1 | 0 | 0 | 0 | 0 | 1 | 0.98793 | -0.085637 | 0.4 | 1 | 1.1 | 0.9
78 | 1 | 0 | 0 | 0 | 0 | 1 | 0.98791 | -0.085795 | 0.4 | 1 | 1.1 | 0.9
79 | 1 | 0.0004836 | 0.0001212 | 0 | 0 | 1 | 0.98726 | -0.090458 | 0.4 | 1 | 1.1 | 0.9
77 | 1 | 0.00021637 | 5.4228e-05 | 0 | 0 | 1 | 0.98789 | -0.08593 | 0.4 | 1 | 1.1 | 0.9
80 | 1 | 0 | 0 | 0 | 0 | 1 | 0.9879 | -0.085904 | 0.4 | 1 | 1.1 | 0.9
81 | 1 | 0.00026829 | 6.724e-05 | 0 | 0 | 1 | 0.98789 | -0.085915 | 0.4 | 1 | 1.1 | 0.9
82 | 1 | 0.00025819 | 6.4708e-05 | 0 | 0 | 1 | 0.98574 | -0.1014 | 0.4 | 1 | 1.1 | 0.9
22 | 1 | 0.00015725 | 3.941e-05 | 0 | 0 | 1 | 0.97566 | -0.17544 | 0.4 | 1 | 1.1 | 0.9
63 | 1 | 0 | 0 | 0 | 0 | 1 | 0.97573 | -0.17484 | 0.4 | 1 | 1.1 | 0.9
64 | 1 | 0.00028869 | 7.2354e-05 | 0 | 0 | 1 | 0.97598 | -0.17303 | 0.4 | 1 | 1.1 | 0.9
65 | 1 | 0.00040601 | 0.00010175 | 0 | 0 | 1 | 0.97571 | -0.17498 | 0.4 | 1 | 1.1 | 0.9
61 | 1 | 0.00046285 | 0.000116 | 0 | 0 | 1 | 0.97564 | -0.17553 | 0.4 | 1 | 1.1 | 0.9
72 | 1 | 0.00032686 | 8.192e-05 | 0 | 0 | 1 | 0.98181 | -0.12994 | 0.4 | 1 | 1.1 | 0.9
51 | 1 | 0 | 0 | 0 | 0 | 1 | 0.98185 | -0.12963 | 0.4 | 1 | 1.1 | 0.9
23 | 1 | 0.00021201 | 5.3134e-05 | 0 | 0 | 1 | 0.9716 | -0.20595 | 0.4 | 1 | 1.1 | 0.9
24 | 1 | 0.00013391 | 3.356e-05 | 0 | 0 | 1 | 0.9716 | -0.20597 | 0.4 | 1 | 1.1 | 0.9
25 | 1 | 0.00042494 | 0.0001065 | 0 | 0 | 1 | 0.9716 | -0.20593 | 0.4 | 1 | 1.1 | 0.9
27 | 1 | 0 | 0 | 0 | 0 | 1 | 0.97168 | -0.20538 | 0.4 | 1 | 1.1 | 0.9
69 | 1 | 0.00082028 | 0.00020558 | 0 | 0 | 1 | 0.97449 | -0.1842 | 0.4 | 1 | 1.1 | 0.9
68 | 1 | 0.00029042 | 7.2787e-05 | 0 | 0 | 1 | 0.97453 | -0.18385 | 0.4 | 1 | 1.1 | 0.9
55 | 1 | 0 | 0 | 0 | 0 | 1 | 0.97245 | -0.19972 | 0.4 | 1 | 1.1 | 0.9
28 | 1 | 0 | 0 | 0 | 0 | 1 | 0.97183 | -0.20429 | 0.4 | 1 | 1.1 | 0.9
53 | 1 | 0.00025489 | 6.3882e-05 | 0 | 0 | 1 | 0.97187 | -0.20397 | 0.4 | 1 | 1.1 | 0.9
52 | 1 | 0.00026323 | 6.5972e-05 | 0 | 0 | 1 | 0.97189 | -0.2038 | 0.4 | 1 | 1.1 | 0.9
29 | 1 | 0.0004467 | 0.00011195 | 0 | 0 | 1 | 0.97556 | -0.17611 | 0.4 | 1 | 1.1 | 0.9
30 | 1 | 0.00038743 | 9.7099e-05 | 0 | 0 | 1 | 0.97619 | -0.17145 | 0.4 | 1 | 1.1 | 0.9
31 | 1 | 0.00059552 | 0.00014925 | 0 | 0 | 1 | 0.9754 | -0.17735 | 0.4 | 1 | 1.1 | 0.9
32 | 1 | 0 | 0 | 0 | 0 | 1 | 0.9777 | -0.16024 | 0.4 | 1 | 1.1 | 0.9
33 | 1 | 0 | 0 | 0 | 0 | 1 | 0.97509 | -0.17968 | 0.4 | 1 | 1.1 | 0.9
66 | 1 | 0 | 0 | 0 | 0 | 1 | 0.97601 | -0.17273 | 0.4 | 1 | 1.1 | 0.9
70 | 1 | 0.0007127 | 0.00017862 | 0 | 0 | 1 | 0.97635 | -0.17025 | 0.4 | 1 | 1.1 | 0.9
71 | 1 | 0.0004664 | 0.00011689 | 0 | 0 | 1 | 0.97594 | -0.17329 | 0.4 | 1 | 1.1 | 0.9
34 | 1 | 0.00040578 | 0.0001017 | 0 | 0 | 1 | 0.97832 | -0.15564 | 0.4 | 1 | 1.1 | 0.9
35 | 1 | 0.00048847 | 0.00012242 | 0 | 0 | 1 | 0.97722 | -0.16381 | 0.4 | 1 | 1.1 | 0.9
36 | 1 | 0 | 0 | 0 | 0 | 1 | 0.97501 | -0.18023 | 0.4 | 1 | 1.1 | 0.9
37 | 1 | 0 | 0 | 0 | 0 | 1 | 0.97459 | -0.18346 | 0.4 | 1 | 1.1 | 0.9
42 | 1 | 0.00026532 | 6.6496e-05 | 0 | 0 | 1 | 0.97952 | -0.14672 | 0.4 | 1 | 1.1 | 0.9
56 | 1 | 0.00026663 | 6.6824e-05 | 0 | 0 | 1 | 0.97708 | -0.16478 | 0.4 | 1 | 1.1 | 0.9
41 | 1 | 0.00081474 | 0.00020419 | 0 | 0 | 1 | 0.9748 | -0.18175 | 0.4 | 1 | 1.1 | 0.9
43 | 1 | 0.0022259 | 0.00055787 | 0 | 0 | 1 | 0.98085 | -0.1369 | 0.4 | 1 | 1.1 | 0.9
57 | 1 | 0.00015281 | 3.8298e-05 | 0 | 0 | 1 | 0.97708 | -0.16483 | 0.4 | 1 | 1.1 | 0.9
38 | 1 | 0.00022602 | 5.6646e-05 | 0 | 0 | 1 | 0.99365 | -0.04488 | 0.4 | 1 | 1.1 | 0.9
44 | 1 | 0 | 0 | 0 | 0 | 1 | 0.98179 | -0.13001 | 0.4 | 1 | 1.1 | 0.9
45 | 1 | 0.0016091 | 0.00040327 | 0 | 0 | 1 | 0.9815 | -0.13205 | 0.4 | 1 | 1.1 | 0.9
46 | 1 | 0 | 0 | 0 | 0 | 1 | 0.98237 | -0.12575 | 0.4 | 1 | 1.1 | 0.9
58 | 1 | 0.00056555 | 0.00014174 | 0 | 0 | 1 | 0.98055 | -0.13885 | 0.4 | 1 | 1.1 | 0.9
155 | 1 | 0.00038829 | 9.7315e-05 | 0 | 0 | 1 | 0.98228 | -0.12642 | 0.4 | 1 | 1.1 | 0.9
156 | 1 | 0.00032113 | 8.0483e-05 | 0 | 0 | 1 | 0.98266 | -0.12366 | 0.4 | 1 | 1.1 | 0.9
47 | 1 | 0.00010112 | 2.5344e-05 | 0 | 0 | 1 | 0.98197 | -0.12874 | 0.4 | 1 | 1.1 | 0.9
48 | 1 | 0.00026705 | 6.693e-05 | 0 | 0 | 1 | 0.98193 | -0.12905 | 0.4 | 1 | 1.1 | 0.9
49 | 1 | 0.00027439 | 6.8769e-05 | 0 | 0 | 1 | 0.98207 | -0.128 | 0.4 | 1 | 1.1 | 0.9
59 | 1 | 0.001727 | 0.00043282 | 0 | 0 | 1 | 0.97965 | -0.14525 | 0.4 | 1 | 1.1 | 0.9
54 | 1 | 0.00031577 | 7.9139e-05 | 0 | 0 | 1 | 0.97196 | -0.20329 | 0.4 | 1 | 1.1 | 0.9
62 | 1 | 0.00018565 | 4.6527e-05 | 0 | 0 | 1 | 0.97563 | -0.17556 | 0.4 | 1 | 1.1 | 0.9
60 | 1 | 0.004887 | 0.0012248 | 0 | 0 | 1 | 0.97946 | -0.14665 | 0.4 | 1 | 1.1 | 0.9
67 | 1 | 0.0008853 | 0.00022188 | 0 | 0 | 1 | 0.97945 | -0.14666 | 0.4 | 1 | 1.1 | 0.9
151 | 1 | 0.0016453 | 0.00041235 | 0 | 0 | 1 | 0.99842 | -0.011078 | 0.4 | 1 | 1.1 | 0.9
84 | 1 | 0.00090551 | 0.00022694 | 0 | 0 | 1 | 0.97196 | -0.19745 | 0.4 | 1 | 1.1 | 0.9
85 | 1 | 0 | 0 | 0 | 0 | 1 | 0.97197 | -0.19739 | 0.4 | 1 | 1.1 | 0.9
86 | 1 | 0.0010336 | 0.00025904 | 0 | 0 | 1 | 0.97204 | -0.19691 | 0.4 | 1 | 1.1 | 0.9
87 | 1 | 0.00060638 | 0.00015197 | 0 | 0 | 1 | 0.97209 | -0.19651 | 0.4 | 1 | 1.1 | 0.9
98 | 1 | 0.0063998 | 0.0016039 | 0 | 0 | 1 | 0.97237 | -0.19451 | 0.4 | 1 | 1.1 | 0.9
88 | 1 | 0.00076497 | 0.00019172 | 0 | 0 | 1 | 0.97338 | -0.18723 | 0.4 | 1 | 1.1 | 0.9
89 | 1 | 0.0007683 | 0.00019255 | 0 | 0 | 1 | 0.97335 | -0.18747 | 0.4 | 1 | 1.1 | 0.9
90 | 1 | 0.0013665 | 0.00034248 | 0 | 0 | 1 | 0.97343 | -0.18685 | 0.4 | 1 | 1.1 | 0.9
91 | 1 | 0.0017649 | 0.00044233 | 0 | 0 | 1 | 0.97332 | -0.18762 | 0.4 | 1 | 1.1 | 0.9
92 | 1 | 0 | 0 | 0 | 0 | 1 | 0.97357 | -0.18585 | 0.4 | 1 | 1.1 | 0.9
93 | 1 | 0.0016555 | 0.00041492 | 0 | 0 | 1 | 0.97309 | -0.18934 | 0.4 | 1 | 1.1 | 0.9
94 | 1 | 0 | 0 | 0 | 0 | 1 | 0.97448 | -0.17931 | 0.4 | 1 | 1.1 | 0.9
111 | 1 | 0.0014451 | 0.00036216 | 0 | 0 | 1 | 0.97292 | -0.19055 | 0.4 | 1 | 1.1 | 0.9
102 | 1 | 0.00073405 | 0.00018397 | 0 | 0 | 1 | 0.97497 | -0.17577 | 0.4 | 1 | 1.1 | 0.9
99 | 1 | 0.00063221 | 0.00015845 | 0 | 0 | 1 | 0.97341 | -0.18701 | 0.4 | 1 | 1.1 | 0.9
119 | 1 | 0.0017234 | 0.00043191 | 0 | 0 | 1 | 0.97281 | -0.19132 | 0.4 | 1 | 1.1 | 0.9
103 | 1 | 0.00087236 | 0.00021863 | 0 | 0 | 1 | 0.97598 | -0.16858 | 0.4 | 1 | 1.1 | 0.9
100 | 1 | 0.0019556 | 0.00049011 | 0 | 0 | 1 | 0.97206 | -0.19676 | 0.4 | 1 | 1.1 | 0.9
101 | 1 | 0.0022081 | 0.0005534 | 0 | 0 | 1 | 0.97198 | -0.19729 | 0.4 | 1 | 1.1 | 0.9
112 | 1 | 0.0010605 | 0.00026578 | 0 | 0 | 1 | 0.97698 | -0.16141 | 0.4 | 1 | 1.1 | 0.9
113 | 1 | 0.0010215 | 0.00025602 | 0 | 0 | 1 | 0.97722 | -0.15968 | 0.4 | 1 | 1.1 | 0.9
106 | 1 | 0.00031917 | 7.9991e-05 | 0 | 0 | 1 | 0.99371 | -0.044429 | 0.4 | 1 | 1.1 | 0.9
107 | 1 | 0.0023924 | 0.00059959 | 0 | 0 | 1 | 0.99221 | -0.05495 | 0.4 | 1 | 1.1 | 0.9
108 | 1 | 0.0006359 | 0.00015937 | 0 | 0 | 1 | 0.99259 | -0.05228 | 0.4 | 1 | 1.1 | 0.9
109 | 1 | 0.00058814 | 0.0001474 | 0 | 0 | 1 | 0.99267 | -0.05167 | 0.4 | 1 | 1.1 | 0.9
110 | 1 | 0.00059522 | 0.00014918 | 0 | 0 | 1 | 0.99271 | -0.051403 | 0.4 | 1 | 1.1 | 0.9
120 | 1 | 0.002736 | 0.00068571 | 0 | 0 | 1 | 0.9728 | -0.19143 | 0.4 | 1 | 1.1 | 0.9
114 | 1 | 0.00099811 | 0.00025015 | 0 | 0 | 1 | 0.9782 | -0.15269 | 0.4 | 1 | 1.1 | 0.9
115 | 1 | 0.0027643 | 0.0006928 | 0 | 0 | 1 | 0.97839 | -0.15129 | 0.4 | 1 | 1.1 | 0.9
116 | 1 | 0 | 0 | 0 | 0 | 1 | 0.98046 | -0.13659 | 0.4 | 1 | 1.1 | 0.9
117 | 1 | 0 | 0 | 0 | 0 | 1 | 0.98114 | -0.13174 | 0.4 | 1 | 1.1 | 0.9
118 | 1 | 0.0013744 | 0.00034445 | 0 | 0 | 1 | 0.98028 | -0.13783 | 0.4 | 1 | 1.1 | 0.9
124 | 1 | 0.0014727 | 0.00036909 | 0 | 0 | 1 | 0.98089 | -0.13351 | 0.4 | 1 | 1.1 | 0.9
125 | 1 | 0.0014943 | 0.0003745 | 0 | 0 | 1 | 0.98171 | -0.12768 | 0.4 | 1 | 1.1 | 0.9
121 | 1 | 0.0012933 | 0.00032414 | 0 | 0 | 1 | 0.98014 | -0.13889 | 0.4 | 1 | 1.1 | 0.9
134 | 1 | 0.0012155 | 0.00030464 | 0 | 0 | 1 | 0.98068 | -0.13504 | 0.4 | 1 | 1.1 | 0.9
131 | 1 | 0.00027209 | 6.8192e-05 | 0 | 0 | 1 | 0.99042 | -0.066376 | 0.4 | 1 | 1.1 | 0.9
122 | 1 | 0.0011792 | 0.00029553 | 0 | 0 | 1 | 0.97989 | -0.14063 | 0.4 | 1 | 1.1 | 0.9
123 | 1 | 0.0011794 | 0.00029559 | 0 | 0 | 1 | 0.97985 | -0.14091 | 0.4 | 1 | 1.1 | 0.9
126 | 1 | 0.0014696 | 0.0003683 | 0 | 0 | 1 | 0.97967 | -0.1422 | 0.4 | 1 | 1.1 | 0.9
127 | 1 | 0.0018061 | 0.00045265 | 0 | 0 | 1 | 0.97967 | -0.14225 | 0.4 | 1 | 1.1 | 0.9
135 | 1 | 0.0015809 | 0.00039622 | 0 | 0 | 1 | 0.98053 | -0.13611 | 0.4 | 1 | 1.1 | 0.9
132 | 1 | 0.00025481 | 6.3862e-05 | 0 | 0 | 1 | 0.99079 | -0.063765 | 0.4 | 1 | 1.1 | 0.9
128 | 1 | 0.0016289 | 0.00040824 | 0 | 0 | 1 | 0.97956 | -0.14299 | 0.4 | 1 | 1.1 | 0.9
129 | 1 | 0 | 0 | 0 | 0 | 1 | 0.97941 | -0.14411 | 0.4 | 1 | 1.1 | 0.9
130 | 1 | 0.0014963 | 0.000375 | 0 | 0 | 1 | 0.97921 | -0.14554 | 0.4 | 1 | 1.1 | 0.9
133 | 1 | 0.0014014 | 0.00035122 | 0 | 0 | 1 | 0.99305 | -0.048033 | 0.4 | 1 | 1.1 | 0.9
137 | 1 | 0.0018061 | 0.00045266 | 0 | 0 | 1 | 0.99396 | -0.041728 | 0.4 | 1 | 1.1 | 0.9
138 | 1 | 0.0012986 | 0.00032546 | 0 | 0 | 1 | 0.99446 | -0.038265 | 0.4 | 1 | 1.1 | 0.9
136 | 1 | 0.00061533 | 0.00015422 | 0 | 0 | 1 | 0.98045 | -0.13668 | 0.4 | 1 | 1.1 | 0.9
142 | 1 | 0.0029646 | 0.00074301 | 0 | 0 | 1 | 0.98038 | -0.1372 | 0.4 | 1 | 1.1 | 0.9
139 | 1 | 0.0012749 | 0.00031952 | 0 | 0 | 1 | 0.99515 | -0.033485 | 0.4 | 1 | 1.1 | 0.9
140 | 1 | 0.0010766 | 0.00026983 | 0 | 0 | 1 | 0.99516 | -0.033421 | 0.4 | 1 | 1.1 | 0.9
141 | 1 | 0.0012532 | 0.00031409 | 0 | 0 | 1 | 0.99582 | -0.028863 | 0.4 | 1 | 1.1 | 0.9
143 | 1 | 0.0018803 | 0.00047124 | 0 | 0 | 1 | 0.99713 | -0.019793 | 0.4 | 1 | 1.1 | 0.9
144 | 1 | 0.0016254 | 0.00040736 | 0 | 0 | 1 | 0.99782 | -0.015022 | 0.4 | 1 | 1.1 | 0.9
145 | 1 | 0.001597 | 0.00040025 | 0 | 0 | 1 | 0.99846 | -0.010618 | 0.4 | 1 | 1.1 | 0.9
149 | 1 | 0.00065066 | 0.00016307 | 0 | 0 | 1 | 0.9988 | -0.0082926 | 0.4 | 1 | 1.1 | 0.9
147 | 1 | 0.00034263 | 8.587e-05 | 0 | 0 | 1 | 0.99936 | -0.0044314 | 0.4 | 1 | 1.1 | 0.9
146 | 3 | 0.00031606 | 7.9212e-05 | 0 | 0 | 1 | 1 | 0 | 0.4 | 1 | 1.1 | 0.9
148 | 1 | 0.00025396 | 6.3649e-05 | 0 | 0 | 1 | 0.99956 | -0.0030718 | 0.4 | 1 | 1.1 | 0.9
150 | 1 | 0.00027584 | 6.9132e-05 | 0 | 0 | 1 | 0.99936 | -0.0044783 | 0.4 | 1 | 1.1 | 0.9

## generator_data
GEN_BUS | PG | QG | QMAX | QMIN | VG | MBASE | GEN_STATUS | PMAX | PMIN
146 | 0.12808 | 0.032263 | 10 | -10 | 1 | 100 | 1 | 10 | 0

## branch_data
F_BUS | T_BUS | BR_R | BR_X | BR_B | RATE_A | RATE_B | RATE_C | TAP | SHIFT | BR_STATUS | ANGMIN | ANGMAX | P_in | Q_in | P_out | Q_out
1 | 2 | 5.1948 | 1.998 | 5.2424e-09 | 0 | 0 | 0 | 0 | 0 | 1 | -90 | 90 | -0.0033076 | -0.00082846 | 0.0033082 | 0.00082818
1 | 3 | 4.1072 | 1.5797 | 4.1449e-09 | 0 | 0 | 0 | 0 | 0 | 1 | -90 | 90 | 0.0021333 | 0.00053416 | -0.0021331 | -0.00053449
2 | 4 | 1.4466 | 0.55638 | 4.3796e-09 | 0 | 0 | 0 | 0 | 0 | 1 | -90 | 90 | -0.030653 | -0.0076541 | 0.030668 | 0.0076593
2 | 21 | 5.1216 | 1.9698 | 1.5506e-08 | 0 | 0 | 0 | 0 | 0 | 1 | -90 | 90 | 0.026177 | 0.0065332 | -0.026139 | -0.0065202
3 | 5 | 1.1976 | 0.46063 | 1.2086e-09 | 0 | 0 | 0 | 0 | 0 | 1 | -90 | 90 | 0.0021331 | 0.00053449 | -0.002133 | -0.00053459
4 | 7 | 5.542 | 2.1315 | 1.6779e-08 | 0 | 0 | 0 | 0 | 0 | 1 | -90 | 90 | -0.033683 | -0.0084151 | 0.033751 | 0.0084394
21 | 75 | 7.3733 | 2.8359 | 2.2323e-08 | 0 | 0 | 0 | 0 | 0 | 1 | -90 | 90 | 0.024654 | 0.006148 | -0.024606 | -0.0061316
7 | 20 | 0.50792 | 0.19535 | 1.5377e-09 | 0 | 0 | 0 | 0 | 0 | 1 | -90 | 90 | -0.047592 | -0.011901 | 0.047604 | 0.011905
7 | 19 | 3.9364 | 1.514 | 3.9725e-09 | 0 | 0 | 0 | 0 | 0 | 1 | -90 | 90 | 0.013841 | 0.0034612 | -0.013833 | -0.0034585
75 | 73 | 4.1271 | 1.5874 | 1.2495e-08 | 0 | 0 | 0 | 0 | 0 | 1 | -90 | 90 | 0.024606 | 0.0061316 | -0.024579 | -0.0061225
6 | 9 | 7.2097 | 2.773 | 7.2759e-09 | 0 | 0 | 0 | 0 | 0 | 1 | -90 | 90 | -0.00091786 | -0.00023004 | 0.00091793 | 0.00022938
9 | 95 | 1.6631 | 0.63964 | 1.6783e-09 | 0 | 0 | 0 | 0 | 0 | 1 | -90 | 90 | -0.0016122 | -0.0004034 | 0.0016123 | 0.00040326
20 | 83 | 0.84384 | 0.32455 | 2.5547e-09 | 0 | 0 | 0 | 0 | 0 | 1 | -90 | 90 | -0.04959 | -0.012403 | 0.049612 | 0.012411
19 | 15 | 3.1748 | 1.2211 | 3.2039e-09 | 0 | 0 | 0 | 0 | 0 | 1 | -90 | 90 | 0.011983 | 0.0029949 | -0.011978 | -0.0029934
95 | 96 | 5.8166 | 2.2372 | 5.87e-09 | 0 | 0 | 0 | 0 | 0 | 1 | -90 | 90 | -0.0066127 | -0.0016556 | 0.0066156 | 0.0016561
95 | 97 | 3.658 | 1.4069 | 3.6916e-09 | 0 | 0 | 0 | 0 | 0 | 1 | -90 | 90 | 0.0050004 | 0.0012523 | -0.0049994 | -0.0012523
83 | 152 | 0.89177 | 0.34299 | 2.6999e-09 | 0 | 0 | 0 | 0 | 0 | 1 | -90 | 90 | -0.051042 | -0.01277 | 0.051067 | 0.012779
15 | 12 | 9.3616 | 3.6006 | 9.4475e-09 | 0 | 0 | 0 | 0 | 0 | 1 | -90 | 90 | 0.010945 | 0.0027344 | -0.010933 | -0.0027307
96 | 98 | 6.2051 | 2.3866 | 6.262e-09 | 0 | 0 | 0 | 0 | 0 | 1 | -90 | 90 | 0.0089515 | 0.0022419 | -0.0089459 | -0.0022404
96 | 99 | 2.3624 | 0.90861 | 2.3841e-09 | 0 | 0 | 0 | 0 | 0 | 1 | -90 | 90 | -0.015567 | -0.0038981 | 0.015574 | 0.0039003
97 | 100 | 6.3419 | 2.4392 | 6.4001e-09 | 0 | 0 | 0 | 0 | 0 | 1 | -90 | 90 | 0.004165 | 0.0010432 | -0.0041637 | -0.0010433
10 | 11 | 8.9241 | 3.4323 | 9.0059e-09 | 0 | 0 | 0 | 0 | 0 | 1 | -90 | 90 | 0.0081268 | 0.0020347 | -0.0081204 | -0.0020332
10 | 12 | 4.3186 | 1.661 | 4.3583e-09 | 0 | 0 | 0 | 0 | 0 | 1 | -90 | 90 | -0.0086931 | -0.0021767 | 0.0086966 | 0.0021776
11 | 13 | 1.1642 | 0.44777 | 1.1749e-09 | 0 | 0 | 0 | 0 | 0 | 1 | -90 | 90 | 0.0073409 | 0.0018378 | -0.0073402 | -0.0018377
12 | 14 | 28.2447 | 10.8634 | 2.8504e-08 | 0 | 0 | 0 | 0 | 0 | 1 | -90 | 90 | 0.0022364 | 0.0005531 | -0.0022349 | -0.00055534
13 | 16 | 2.5516 | 0.98138 | 2.575e-09 | 0 | 0 | 0 | 0 | 0 | 1 | -90 | 90 | 0.0067323 | 0.0016853 | -0.0067311 | -0.0016851
14 | 17 | 5.6837 | 2.186 | 5.7358e-09 | 0 | 0 | 0 | 0 | 0 | 1 | -90 | 90 | 0.0010654 | 0.0002637 | -0.0010654 | -0.00026424
14 | 18 | 1.6981 | 0.6531 | 1.7136e-09 | 0 | 0 | 0 | 0 | 0 | 1 | -90 | 90 | 0.0011694 | 0.00029163 | -0.0011694 | -0.00029179
16 | 153 | 2.1522 | 0.82777 | 2.172e-09 | 0 | 0 | 0 | 0 | 0 | 1 | -90 | 90 | 0.0060505 | 0.0015145 | -0.0060496 | -0.0015144
17 | 40 | 1.756 | 0.67537 | 1.7721e-09 | 0 | 0 | 0 | 0 | 0 | 1 | -90 | 90 | 0.00056582 | 0.00013904 | -0.00056582 | -0.00013922
18 | 105 | 1.9333 | 0.74358 | 1.9511e-09 | 0 | 0 | 0 | 0 | 0 | 1 | -90 | 90 | 0.00090848 | 0.0002264 | -0.00090846 | -0.00022658
153 | 154 | 1.3689 | 0.52648 | 1.3814e-09 | 0 | 0 | 0 | 0 | 0 | 1 | -90 | 90 | 0.0054391 | 0.0013614 | -0.0054387 | -0.0013614
40 | 39 | 1.2097 | 0.46526 | 1.2208e-09 | 0 | 0 | 0 | 0 | 0 | 1 | -90 | 90 | 0.00056582 | 0.00013922 | -0.00056581 | -0.00013933
105 | 104 | 2.9139 | 1.1207 | 2.9406e-09 | 0 | 0 | 0 | 0 | 0 | 1 | -90 | 90 | 0.00052822 | 0.00013129 | -0.00052821 | -0.00013157
154 | 110 | 1.2922 | 0.49699 | 1.304e-09 | 0 | 0 | 0 | 0 | 0 | 1 | -90 | 90 | 0.0042132 | 0.0010542 | -0.0042129 | -0.0010543
39 | 38 | 24.824 | 9.5477 | 2.5052e-08 | 0 | 0 | 0 | 0 | 0 | 1 | -90 | 90 | 0.00022603 | 5.4177e-05 | -0.00022602 | -5.6646e-05
104 | 106 | 8.121 | 3.1235 | 8.1955e-09 | 0 | 0 | 0 | 0 | 0 | 1 | -90 | 90 | 0.00031918 | 7.9185e-05 | -0.00031917 | -7.9991e-05
152 | 151 | 0.95906 | 0.36887 | 2.9036e-09 | 0 | 0 | 0 | 0 | 0 | 1 | -90 | 90 | -0.052698 | -0.013188 | 0.052726 | 0.013198
73 | 74 | 4.2905 | 1.6502 | 1.299e-08 | 0 | 0 | 0 | 0 | 0 | 1 | -90 | 90 | 0.02428 | 0.0060475 | -0.024252 | -0.0060382
74 | 76 | 1.4811 | 0.56967 | 4.4842e-09 | 0 | 0 | 0 | 0 | 0 | 1 | -90 | 90 | 0.024252 | 0.0060382 | -0.024243 | -0.006035
76 | 78 | 4.0667 | 1.5641 | 4.104e-09 | 0 | 0 | 0 | 0 | 0 | 1 | -90 | 90 | 0.00048468 | 0.00011975 | -0.00048467 | -0.00012015
76 | 79 | 2.5474 | 0.97978 | 7.7124e-09 | 0 | 0 | 0 | 0 | 0 | 1 | -90 | 90 | 0.023758 | 0.0059153 | -0.023742 | -0.00591
78 | 81 | 5.6094 | 2.1575 | 5.6609e-09 | 0 | 0 | 0 | 0 | 0 | 1 | -90 | 90 | 0.00026829 | 6.6689e-05 | -0.00026829 | -6.724e-05
78 | 80 | 6.279 | 2.415 | 6.3366e-09 | 0 | 0 | 0 | 0 | 0 | 1 | -90 | 90 | 0.00021637 | 5.3462e-05 | -0.00021637 | -5.4079e-05
79 | 82 | 5.8907 | 2.2657 | 1.7834e-08 | 0 | 0 | 0 | 0 | 0 | 1 | -90 | 90 | 0.023259 | 0.0057888 | -0.023224 | -0.0057772
77 | 80 | 1.5127 | 0.58181 | 1.5266e-09 | 0 | 0 | 0 | 0 | 0 | 1 | -90 | 90 | -0.00021637 | -5.4228e-05 | 0.00021637 | 5.4079e-05
82 | 156 | 12.0656 | 4.6406 | 3.6529e-08 | 0 | 0 | 0 | 0 | 0 | 1 | -90 | 90 | 0.022966 | 0.0057125 | -0.022896 | -0.0056893
22 | 63 | 42.8928 | 16.4972 | 4.3286e-08 | 0 | 0 | 0 | 0 | 0 | 1 | -90 | 90 | -0.00015725 | -3.9411e-05 | 0.00015726 | 3.5294e-05
63 | 64 | 17.8003 | 6.8463 | 1.7964e-08 | 0 | 0 | 0 | 0 | 0 | 1 | -90 | 90 | -0.0012118 | -0.0002977 | 0.0012121 | 0.0002961
63 | 65 | 4.374 | 1.6823 | 4.4141e-09 | 0 | 0 | 0 | 0 | 0 | 1 | -90 | 90 | 0.00040601 | 0.00010134 | -0.000406 | -0.00010176
63 | 61 | 13.0195 | 5.0075 | 1.3139e-08 | 0 | 0 | 0 | 0 | 0 | 1 | -90 | 90 | 0.00064855 | 0.00016107 | -0.00064849 | -0.0001623
64 | 66 | 2.3395 | 0.89981 | 2.361e-09 | 0 | 0 | 0 | 0 | 0 | 1 | -90 | 90 | -0.0015008 | -0.00036846 | 0.0015009 | 0.00036825
61 | 62 | 2.444 | 0.94 | 2.4664e-09 | 0 | 0 | 0 | 0 | 0 | 1 | -90 | 90 | 0.00018564 | 4.6293e-05 | -0.00018564 | -4.6527e-05
72 | 51 | 11.7702 | 4.527 | 1.1878e-08 | 0 | 0 | 0 | 0 | 0 | 1 | -90 | 90 | -0.00032686 | -8.192e-05 | 0.00032687 | 8.078e-05
51 | 48 | 21.1525 | 8.1356 | 2.1347e-08 | 0 | 0 | 0 | 0 | 0 | 1 | -90 | 90 | -0.00032687 | -8.078e-05 | 0.0003269 | 7.8732e-05
23 | 24 | 1.9852 | 0.76355 | 2.0035e-09 | 0 | 0 | 0 | 0 | 0 | 1 | -90 | 90 | 0.0001339 | 3.3371e-05 | -0.0001339 | -3.356e-05
23 | 25 | 0.73975 | 0.28452 | 7.4654e-10 | 0 | 0 | 0 | 0 | 0 | 1 | -90 | 90 | -0.00034591 | -8.6506e-05 | 0.00034591 | 8.6436e-05
25 | 27 | 8.7673 | 3.372 | 8.8478e-09 | 0 | 0 | 0 | 0 | 0 | 1 | -90 | 90 | -0.00077084 | -0.00019294 | 0.0007709 | 0.00019212
27 | 28 | 17.0918 | 6.5737 | 1.7249e-08 | 0 | 0 | 0 | 0 | 0 | 1 | -90 | 90 | -0.0007709 | -0.00019212 | 0.00077101 | 0.00019054
69 | 68 | 1.6745 | 0.64402 | 1.6898e-09 | 0 | 0 | 0 | 0 | 0 | 1 | -90 | 90 | -0.0024293 | -0.00059223 | 0.0024295 | 0.00059212
69 | 55 | 113.1587 | 43.5226 | 1.142e-07 | 0 | 0 | 0 | 0 | 0 | 1 | -90 | 90 | 0.0016091 | 0.00038665 | -0.0016058 | -0.00039622
68 | 37 | 1.7023 | 0.65472 | 1.7179e-09 | 0 | 0 | 0 | 0 | 0 | 1 | -90 | 90 | -0.0027199 | -0.0006649 | 0.00272 | 0.00066479
55 | 54 | 26.8054 | 10.3098 | 2.7051e-08 | 0 | 0 | 0 | 0 | 0 | 1 | -90 | 90 | 0.0016058 | 0.00039622 | -0.001605 | -0.00039848
28 | 53 | 4.8801 | 1.877 | 4.9249e-09 | 0 | 0 | 0 | 0 | 0 | 1 | -90 | 90 | -0.00077101 | -0.00019054 | 0.00077105 | 0.00019009
53 | 52 | 2.0811 | 0.80044 | 2.1002e-09 | 0 | 0 | 0 | 0 | 0 | 1 | -90 | 90 | -0.0010259 | -0.00025397 | 0.001026 | 0.00025378
52 | 54 | 4.7057 | 1.8099 | 4.7489e-09 | 0 | 0 | 0 | 0 | 0 | 1 | -90 | 90 | -0.0012892 | -0.00031975 | 0.0012893 | 0.00031934
29 | 30 | 12.1611 | 4.6774 | 1.2273e-08 | 0 | 0 | 0 | 0 | 0 | 1 | -90 | 90 | -0.0045803 | -0.0011258 | 0.0045831 | 0.0011258
29 | 31 | 3.5796 | 1.3768 | 3.6124e-09 | 0 | 0 | 0 | 0 | 0 | 1 | -90 | 90 | 0.0041336 | 0.0010139 | -0.0041329 | -0.001014
30 | 32 | 27.0729 | 10.4127 | 2.7321e-08 | 0 | 0 | 0 | 0 | 0 | 1 | -90 | 90 | -0.0049706 | -0.0012229 | 0.004978 | 0.0012231
31 | 33 | 7.8118 | 3.0045 | 7.8834e-09 | 0 | 0 | 0 | 0 | 0 | 1 | -90 | 90 | 0.0035374 | 0.00086473 | -0.0035363 | -0.00086506
32 | 34 | 6.451 | 2.4811 | 6.5102e-09 | 0 | 0 | 0 | 0 | 0 | 1 | -90 | 90 | -0.0085706 | -0.0021064 | 0.0085759 | 0.0021078
32 | 35 | 11.9605 | 4.6002 | 1.207e-08 | 0 | 0 | 0 | 0 | 0 | 1 | -90 | 90 | 0.0035926 | 0.00088325 | -0.0035909 | -0.00088375
33 | 36 | 8.1072 | 3.1181 | 8.1816e-09 | 0 | 0 | 0 | 0 | 0 | 1 | -90 | 90 | 0.00081496 | 0.00020132 | -0.0008149 | -0.00020207
33 | 37 | 16.3987 | 6.3072 | 1.6549e-08 | 0 | 0 | 0 | 0 | 0 | 1 | -90 | 90 | 0.0027214 | 0.00066374 | -0.00272 | -0.00066479
66 | 70 | 15.093 | 5.805 | 1.5231e-08 | 0 | 0 | 0 | 0 | 0 | 1 | -90 | 90 | -0.0019673 | -0.00048375 | 0.0019679 | 0.00048255
66 | 71 | 14.6714 | 5.6428 | 1.4806e-08 | 0 | 0 | 0 | 0 | 0 | 1 | -90 | 90 | 0.00046643 | 0.0001155 | -0.0004664 | -0.00011689
70 | 35 | 28.8973 | 11.1143 | 2.9162e-08 | 0 | 0 | 0 | 0 | 0 | 1 | -90 | 90 | -0.0026806 | -0.00066117 | 0.0026829 | 0.00065927
34 | 42 | 11.9665 | 4.6025 | 1.2076e-08 | 0 | 0 | 0 | 0 | 0 | 1 | -90 | 90 | -0.0089817 | -0.0022095 | 0.0089924 | 0.0022124
35 | 56 | 27.9493 | 10.7497 | 2.8206e-08 | 0 | 0 | 0 | 0 | 0 | 1 | -90 | 90 | 0.00041949 | 0.00010205 | -0.00041944 | -0.00010472
36 | 41 | 22.8262 | 8.7793 | 2.3036e-08 | 0 | 0 | 0 | 0 | 0 | 1 | -90 | 90 | 0.0008149 | 0.00020207 | -0.00081473 | -0.00020419
42 | 43 | 12.8462 | 4.9409 | 2.5928e-08 | 0 | 0 | 0 | 0 | 0 | 1 | -90 | 90 | -0.0092577 | -0.0022789 | 0.0092699 | 0.0022811
56 | 57 | 4.133 | 1.5896 | 4.1709e-09 | 0 | 0 | 0 | 0 | 0 | 1 | -90 | 90 | 0.00015281 | 3.79e-05 | -0.00015281 | -3.8298e-05
43 | 44 | 7.3087 | 2.811 | 2.2127e-08 | 0 | 0 | 0 | 0 | 0 | 1 | -90 | 90 | -0.011496 | -0.002839 | 0.011506 | 0.0028409
44 | 45 | 2.6361 | 1.0139 | 2.6603e-09 | 0 | 0 | 0 | 0 | 0 | 1 | -90 | 90 | 0.009692 | 0.0024289 | -0.0096892 | -0.0024281
44 | 46 | 2.4861 | 0.95619 | 7.5268e-09 | 0 | 0 | 0 | 0 | 0 | 1 | -90 | 90 | -0.021198 | -0.0052698 | 0.021211 | 0.0052738
45 | 58 | 10.5534 | 4.059 | 1.065e-08 | 0 | 0 | 0 | 0 | 0 | 1 | -90 | 90 | 0.0080802 | 0.0020248 | -0.0080726 | -0.0020229
46 | 155 | 6.0024 | 2.3086 | 6.0574e-09 | 0 | 0 | 0 | 0 | 0 | 1 | -90 | 90 | 0.0013582 | 0.00033291 | -0.001358 | -0.00033345
46 | 156 | 1.1447 | 0.44028 | 3.4657e-09 | 0 | 0 | 0 | 0 | 0 | 1 | -90 | 90 | -0.022569 | -0.0056067 | 0.022575 | 0.0056088
58 | 59 | 10.6746 | 4.1056 | 1.0773e-08 | 0 | 0 | 0 | 0 | 0 | 1 | -90 | 90 | 0.007507 | 0.0018811 | -0.0075004 | -0.0018796
155 | 49 | 19.5036 | 7.5014 | 1.9683e-08 | 0 | 0 | 0 | 0 | 0 | 1 | -90 | 90 | 0.00096976 | 0.00023613 | -0.00096956 | -0.00023795
47 | 48 | 6.2523 | 2.4047 | 6.3097e-09 | 0 | 0 | 0 | 0 | 0 | 1 | -90 | 90 | 0.00059398 | 0.00014506 | -0.00059395 | -0.00014566
47 | 49 | 12.8441 | 4.94 | 1.2962e-08 | 0 | 0 | 0 | 0 | 0 | 1 | -90 | 90 | -0.0006951 | -0.00017041 | 0.00069517 | 0.00016918
59 | 60 | 3.0266 | 1.1641 | 3.0544e-09 | 0 | 0 | 0 | 0 | 0 | 1 | -90 | 90 | 0.0057734 | 0.0014468 | -0.0057723 | -0.0014467
60 | 67 | 0.22809 | 0.087726 | 2.3018e-10 | 0 | 0 | 0 | 0 | 0 | 1 | -90 | 90 | 0.0008853 | 0.00022186 | -0.00088529 | -0.00022188
151 | 150 | 1.5741 | 0.60541 | 4.7655e-09 | 0 | 0 | 0 | 0 | 0 | 1 | -90 | 90 | -0.054372 | -0.013611 | 0.054421 | 0.013629
84 | 85 | 0.73508 | 0.28272 | 7.4182e-10 | 0 | 0 | 0 | 0 | 0 | 1 | -90 | 90 | -0.00090549 | -0.00022694 | 0.0009055 | 0.00022688
85 | 86 | 6.5996 | 2.5383 | 6.6601e-09 | 0 | 0 | 0 | 0 | 0 | 1 | -90 | 90 | -0.0009055 | -0.00022688 | 0.00090556 | 0.00022627
86 | 87 | 2.5201 | 0.96926 | 2.5432e-09 | 0 | 0 | 0 | 0 | 0 | 1 | -90 | 90 | -0.0019391 | -0.00048531 | 0.0019392 | 0.00048512
87 | 98 | 9.6226 | 3.701 | 9.7109e-09 | 0 | 0 | 0 | 0 | 0 | 1 | -90 | 90 | -0.0025456 | -0.00063709 | 0.0025463 | 0.00063644
88 | 89 | 1.1503 | 0.44241 | 1.1608e-09 | 0 | 0 | 0 | 0 | 0 | 1 | -90 | 90 | 0.0025333 | 0.00063472 | -0.0025332 | -0.0006348
88 | 90 | 1.4393 | 0.55358 | 1.4525e-09 | 0 | 0 | 0 | 0 | 0 | 1 | -90 | 90 | -0.0032983 | -0.00082645 | 0.0032984 | 0.00082638
89 | 91 | 1.0752 | 0.41354 | 1.0851e-09 | 0 | 0 | 0 | 0 | 0 | 1 | -90 | 90 | 0.0017649 | 0.00044225 | -0.0017649 | -0.00044234
90 | 92 | 2.643 | 1.0166 | 2.6673e-09 | 0 | 0 | 0 | 0 | 0 | 1 | -90 | 90 | -0.0046649 | -0.0011689 | 0.0046656 | 0.0011689
92 | 93 | 5.6988 | 2.1918 | 5.7511e-09 | 0 | 0 | 0 | 0 | 0 | 1 | -90 | 90 | 0.007565 | 0.0018957 | -0.0075613 | -0.0018948
92 | 94 | 6.6058 | 2.5407 | 6.6664e-09 | 0 | 0 | 0 | 0 | 0 | 1 | -90 | 90 | -0.012231 | -0.0030645 | 0.012242 | 0.0030681
93 | 111 | 2.5213 | 0.96974 | 2.5445e-09 | 0 | 0 | 0 | 0 | 0 | 1 | -90 | 90 | 0.0059058 | 0.0014799 | -0.0059048 | -0.0014797
94 | 102 | 1.5391 | 0.59196 | 1.5532e-09 | 0 | 0 | 0 | 0 | 0 | 1 | -90 | 90 | -0.028465 | -0.007133 | 0.028479 | 0.0071382
94 | 99 | 5.8671 | 2.2566 | 5.9209e-09 | 0 | 0 | 0 | 0 | 0 | 1 | -90 | 90 | 0.016223 | 0.0040649 | -0.016206 | -0.0040588
111 | 119 | 2.1352 | 0.82125 | 2.1548e-09 | 0 | 0 | 0 | 0 | 0 | 1 | -90 | 90 | 0.0044598 | 0.0011176 | -0.0044593 | -0.0011176
102 | 103 | 3.0513 | 1.1736 | 3.0793e-09 | 0 | 0 | 0 | 0 | 0 | 1 | -90 | 90 | -0.029213 | -0.0073222 | 0.029242 | 0.0073331
119 | 120 | 0.48772 | 0.18759 | 4.922e-10 | 0 | 0 | 0 | 0 | 0 | 1 | -90 | 90 | 0.002736 | 0.00068568 | -0.002736 | -0.00068571
103 | 112 | 2.958 | 1.1377 | 2.9851e-09 | 0 | 0 | 0 | 0 | 0 | 1 | -90 | 90 | -0.030114 | -0.0075517 | 0.030144 | 0.0075629
100 | 101 | 2.9681 | 1.1416 | 2.9953e-09 | 0 | 0 | 0 | 0 | 0 | 1 | -90 | 90 | 0.0022082 | 0.00055318 | -0.002208 | -0.0005534
112 | 113 | 0.69085 | 0.26571 | 6.9719e-10 | 0 | 0 | 0 | 0 | 0 | 1 | -90 | 90 | -0.031204 | -0.0078287 | 0.031212 | 0.0078315
113 | 114 | 2.7045 | 1.0402 | 2.7293e-09 | 0 | 0 | 0 | 0 | 0 | 1 | -90 | 90 | -0.032233 | -0.0080875 | 0.032265 | 0.0080993
107 | 108 | 14.2839 | 5.4938 | 1.4415e-08 | 0 | 0 | 0 | 0 | 0 | 1 | -90 | 90 | -0.0023924 | -0.00059959 | 0.0023933 | 0.00059851
108 | 109 | 2.5753 | 0.9905 | 2.5989e-09 | 0 | 0 | 0 | 0 | 0 | 1 | -90 | 90 | -0.0030292 | -0.00075788 | 0.0030294 | 0.00075772
109 | 110 | 0.94489 | 0.36342 | 9.5356e-10 | 0 | 0 | 0 | 0 | 0 | 1 | -90 | 90 | -0.0036176 | -0.00090512 | 0.0036177 | 0.00090508
114 | 115 | 0.52933 | 0.20359 | 5.3419e-10 | 0 | 0 | 0 | 0 | 0 | 1 | -90 | 90 | -0.033263 | -0.0083494 | 0.033269 | 0.0083519
115 | 116 | 5.1111 | 1.9658 | 5.158e-09 | 0 | 0 | 0 | 0 | 0 | 1 | -90 | 90 | -0.036034 | -0.0090446 | 0.036107 | 0.0090725
116 | 117 | 1.2815 | 0.4929 | 1.2933e-09 | 0 | 0 | 0 | 0 | 0 | 1 | -90 | 90 | -0.047542 | -0.011936 | 0.047574 | 0.011948
116 | 118 | 1.3629 | 0.5242 | 1.3754e-09 | 0 | 0 | 0 | 0 | 0 | 1 | -90 | 90 | 0.011435 | 0.0028638 | -0.011433 | -0.0028632
117 | 124 | 2.825 | 1.0865 | 2.8509e-09 | 0 | 0 | 0 | 0 | 0 | 1 | -90 | 90 | 0.0078536 | 0.0019677 | -0.0078517 | -0.0019672
117 | 125 | 0.92205 | 0.35463 | 9.3051e-10 | 0 | 0 | 0 | 0 | 0 | 1 | -90 | 90 | -0.055428 | -0.013916 | 0.055459 | 0.013928
118 | 121 | 1.3131 | 0.50503 | 1.3251e-09 | 0 | 0 | 0 | 0 | 0 | 1 | -90 | 90 | 0.010059 | 0.0025187 | -0.010057 | -0.0025183
124 | 134 | 3.0074 | 1.1567 | 3.035e-09 | 0 | 0 | 0 | 0 | 0 | 1 | -90 | 90 | 0.006379 | 0.0015981 | -0.0063776 | -0.0015979
125 | 131 | 13.6828 | 5.2626 | 1.3808e-08 | 0 | 0 | 0 | 0 | 0 | 1 | -90 | 90 | -0.056953 | -0.014302 | 0.057443 | 0.014489
121 | 122 | 2.4797 | 0.95374 | 2.5025e-09 | 0 | 0 | 0 | 0 | 0 | 1 | -90 | 90 | 0.0087637 | 0.0021941 | -0.0087616 | -0.0021936
134 | 135 | 2.5848 | 0.99417 | 2.6086e-09 | 0 | 0 | 0 | 0 | 0 | 1 | -90 | 90 | 0.0051621 | 0.0012933 | -0.0051613 | -0.0012932
131 | 132 | 0.5852 | 0.22508 | 5.9057e-10 | 0 | 0 | 0 | 0 | 0 | 1 | -90 | 90 | -0.057715 | -0.014558 | 0.057736 | 0.014566
122 | 123 | 0.46443 | 0.17863 | 4.6869e-10 | 0 | 0 | 0 | 0 | 0 | 1 | -90 | 90 | 0.0075825 | 0.001898 | -0.0075822 | -0.001898
123 | 126 | 2.5074 | 0.9644 | 2.5304e-09 | 0 | 0 | 0 | 0 | 0 | 1 | -90 | 90 | 0.0064028 | 0.0016024 | -0.0064016 | -0.0016022
126 | 127 | 0.11237 | 0.043219 | 1.134e-10 | 0 | 0 | 0 | 0 | 0 | 1 | -90 | 90 | 0.0049321 | 0.0012339 | -0.0049321 | -0.0012339
127 | 128 | 2.9668 | 1.1411 | 2.994e-09 | 0 | 0 | 0 | 0 | 0 | 1 | -90 | 90 | 0.003126 | 0.00078124 | -0.0031257 | -0.0007814
135 | 136 | 1.9987 | 0.76872 | 2.017e-09 | 0 | 0 | 0 | 0 | 0 | 1 | -90 | 90 | 0.0035804 | 0.00089701 | -0.0035801 | -0.0008971
132 | 133 | 3.5201 | 1.3539 | 7.1048e-09 | 0 | 0 | 0 | 0 | 0 | 1 | -90 | 90 | -0.057991 | -0.014629 | 0.058119 | 0.014678
128 | 129 | 9.2364 | 3.5525 | 9.3212e-09 | 0 | 0 | 0 | 0 | 0 | 1 | -90 | 90 | 0.0014968 | 0.00037315 | -0.0014965 | -0.00037396
129 | 130 | 11.9254 | 4.5867 | 1.2035e-08 | 0 | 0 | 0 | 0 | 0 | 1 | -90 | 90 | 0.0014965 | 0.00037396 | -0.0014962 | -0.000375
133 | 137 | 1.3813 | 0.53125 | 4.1818e-09 | 0 | 0 | 0 | 0 | 0 | 1 | -90 | 90 | -0.059521 | -0.015029 | 0.059573 | 0.015049
137 | 138 | 0.73705 | 0.28348 | 2.2314e-09 | 0 | 0 | 0 | 0 | 0 | 1 | -90 | 90 | -0.06138 | -0.015502 | 0.061409 | 0.015513
138 | 139 | 0.99704 | 0.38348 | 3.0186e-09 | 0 | 0 | 0 | 0 | 0 | 1 | -90 | 90 | -0.062708 | -0.015839 | 0.06275 | 0.015855
136 | 142 | 2.1757 | 0.83681 | 2.1957e-09 | 0 | 0 | 0 | 0 | 0 | 1 | -90 | 90 | 0.0029648 | 0.00074288 | -0.0029646 | -0.00074301
139 | 140 | 0.013224 | 0.0050862 | 4.0036e-11 | 0 | 0 | 0 | 0 | 0 | 1 | -90 | 90 | -0.064025 | -0.016174 | 0.064026 | 0.016174
140 | 141 | 0.9172 | 0.35277 | 2.7769e-09 | 0 | 0 | 0 | 0 | 0 | 1 | -90 | 90 | -0.065102 | -0.016444 | 0.065144 | 0.01646
141 | 143 | 1.7935 | 0.6898 | 5.4298e-09 | 0 | 0 | 0 | 0 | 0 | 1 | -90 | 90 | -0.066397 | -0.016774 | 0.066482 | 0.016806
143 | 144 | 0.9189 | 0.35342 | 2.782e-09 | 0 | 0 | 0 | 0 | 0 | 1 | -90 | 90 | -0.068362 | -0.017277 | 0.068408 | 0.017295
144 | 145 | 0.82934 | 0.31898 | 2.5108e-09 | 0 | 0 | 0 | 0 | 0 | 1 | -90 | 90 | -0.070034 | -0.017702 | 0.070077 | 0.017718
145 | 149 | 0.42838 | 0.16476 | 1.2969e-09 | 0 | 0 | 0 | 0 | 0 | 1 | -90 | 90 | -0.071674 | -0.018119 | 0.071698 | 0.018128
149 | 147 | 0.70541 | 0.27131 | 2.1357e-09 | 0 | 0 | 0 | 0 | 0 | 1 | -90 | 90 | -0.072348 | -0.018291 | 0.072388 | 0.018306
147 | 146 | 0.80666 | 0.31025 | 2.4422e-09 | 0 | 0 | 0 | 0 | 0 | 1 | -90 | 90 | -0.07273 | -0.018392 | 0.072776 | 0.018409
146 | 148 | 0.72681 | 0.27954 | 2.2004e-09 | 0 | 0 | 0 | 0 | 0 | 1 | -90 | 90 | 0.054985 | 0.013775 | -0.054962 | -0.013766
148 | 150 | 0.33412 | 0.12851 | 1.0116e-09 | 0 | 0 | 0 | 0 | 0 | 1 | -90 | 90 | 0.054708 | 0.013702 | -0.054697 | -0.013698