## bus_data
BUS_I | BUS_TYPE | Pd | Qd | Gs | Bs | area | Vm | Va | baseKV | zone | Vmax | Vmin
1 | 1 | 0.0043087 | 0.0010799 | 0 | 0 | 1 | 0.99845 | -0.010828 | 0.4 | 1 | 1.1 | 0.9
2 | 3 | 0 | 0 | 0 | 0 | 1 | 1 | 0 | 0.4 | 1 | 1.1 | 0.9
3 | 1 | 0 | 0 | 0 | 0 | 1 | 0.99734 | -0.018621 | 0.4 | 1 | 1.1 | 0.9
4 | 1 | 0 | 0 | 0 | 0 | 1 | 0.99605 | -0.027536 | 0.4 | 1 | 1.1 | 0.9
6 | 1 | 0 | 0 | 0 | 0 | 1 | 0.99706 | -0.020574 | 0.4 | 1 | 1.1 | 0.9
32 | 1 | 0.033486 | 0.0083923 | 0 | 0 | 1 | 0.99227 | -0.054104 | 0.4 | 1 | 1.1 | 0.9
5 | 1 | 0 | 0 | 0 | 0 | 1 | 0.99412 | -0.041295 | 0.4 | 1 | 1.1 | 0.9
18 | 1 | 0 | 0 | 0 | 0 | 1 | 0.99436 | -0.039571 | 0.4 | 1 | 1.1 | 0.9
36 | 1 | 0.0013785 | 0.00034548 | 0 | 0 | 1 | 0.99387 | -0.043009 | 0.4 | 1 | 1.1 | 0.9
20 | 1 | 0 | 0 | 0 | 0 | 1 | 0.99685 | -0.022045 | 0.4 | 1 | 1.1 | 0.9
19 | 1 | 0.0013038 | 0.00032676 | 0 | 0 | 1 | 0.99504 | -0.034772 | 0.4 | 1 | 1.1 | 0.9
31 | 1 | 0.013359 | 0.0033482 | 0 | 0 | 1 | 0.99136 | -0.060522 | 0.4 | 1 | 1.1 | 0.9
16 | 1 | 0.0060521 | 0.0015168 | 0 | 0 | 1 | 0.9942 | -0.040696 | 0.4 | 1 | 1.1 | 0.9
35 | 1 | 0.0006455 | 0.00016178 | 0 | 0 | 1 | 0.99378 | -0.043683 | 0.4 | 1 | 1.1 | 0.9
12 | 1 | 0.015886 | 0.0039814 | 0 | 0 | 1 | 0.99506 | -0.034658 | 0.4 | 1 | 1.1 | 0.9
7 | 1 | 0.0013062 | 0.00032737 | 0 | 0 | 1 | 0.99252 | -0.052628 | 0.4 | 1 | 1.1 | 0.9
8 | 1 | 0.0018875 | 0.00047305 | 0 | 0 | 1 | 0.99198 | -0.056438 | 0.4 | 1 | 1.1 | 0.9
17 | 1 | 0.0016375 | 0.00041039 | 0 | 0 | 1 | 0.99385 | -0.043178 | 0.4 | 1 | 1.1 | 0.9
9 | 1 | 0.0018469 | 0.00046288 | 0 | 0 | 1 | 0.99164 | -0.05881 | 0.4 | 1 | 1.1 | 0.9
15 | 1 | 0.0018898 | 0.00047363 | 0 | 0 | 1 | 0.994 | -0.04214 | 0.4 | 1 | 1.1 | 0.9
10 | 1 | 0 | 0 | 0 | 0 | 1 | 0.99464 | -0.037606 | 0.4 | 1 | 1.1 | 0.9
11 | 1 | 0 | 0 | 0 | 0 | 1 | 0.99461 | -0.037812 | 0.4 | 1 | 1.1 | 0.9
13 | 1 | 0.0027423 | 0.00068728 | 0 | 0 | 1 | 0.99456 | -0.038145 | 0.4 | 1 | 1.1 | 0.9
14 | 1 | 0.0010303 | 0.00025821 | 0 | 0 | 1 | 0.99401 | -0.042041 | 0.4 | 1 | 1.1 | 0.9
21 | 1 | 0.0015696 | 0.00039338 | 0 | 0 | 1 | 0.98406 | -0.11226 | 0.4 | 1 | 1.1 | 0.9
22 | 1 | 0.0024601 | 0.00061656 | 0 | 0 | 1 | 0.98405 | -0.11235 | 0.4 | 1 | 1.1 | 0.9
23 | 1 | 0.00072566 | 0.00018187 | 0 | 0 | 1 | 0.9844 | -0.10983 | 0.4 | 1 | 1.1 | 0.9
24 | 1 | 0.00079386 | 0.00019896 | 0 | 0 | 1 | 0.98391 | -0.11339 | 0.4 | 1 | 1.1 | 0.9
25 | 1 | 0.0012405 | 0.00031089 | 0 | 0 | 1 | 0.98452 | -0.10903 | 0.4 | 1 | 1.1 | 0.9
26 | 1 | 0 | 0 | 0 | 0 | 1 | 0.98358 | -0.11575 | 0.4 | 1 | 1.1 | 0.9
28 | 1 | 0.0010937 | 0.00027412 | 0 | 0 | 1 | 0.98464 | -0.10813 | 0.4 | 1 | 1.1 | 0.9
27 | 1 | 0 | 0 | 0 | 0 | 1 | 0.98342 | -0.11688 | 0.4 | 1 | 1.1 | 0.9
29 | 1 | 0 | 0 | 0 | 0 | 1 | 0.98701 | -0.091331 | 0.4 | 1 | 1.1 | 0.9
33 | 1 | 0.0030432 | 0.00076269 | 0 | 0 | 1 | 0.98302 | -0.11974 | 0.4 | 1 | 1.1 | 0.9
30 | 1 | 0 | 0 | 0 | 0 | 1 | 0.98819 | -0.08291 | 0.4 | 1 | 1.1 | 0.9
34 | 1 | 0.0027318 | 0.00068466 | 0 | 0 | 1 | 0.99377 | -0.043714 | 0.4 | 1 | 1.1 | 0.9

## generator_data
GEN_BUS | PG | QG | QMAX | QMIN | VG | MBASE | GEN_STATUS | PMAX | PMIN
2 | 0.10319 | 0.025944 | 10 | -10 | 1 | 100 | 1 | 10 | 0

## branch_data
F_BUS | T_BUS | BR_R | BR_X | BR_B | RATE_A | RATE_B | RATE_C | TAP | SHIFT | BR_STATUS | ANGMIN | ANGMAX | P_in | Q_in | P_out | Q_out
1 | 2 | 3.1484 | 1.2109 | 3.1773e-09 | 0 | 0 | 0 | 0 | 0 | 1 | -90 | 90 | -0.044812 | -0.011242 | 0.04488 | 0.011268
1 | 3 | 2.5007 | 0.96181 | 2.5237e-09 | 0 | 0 | 0 | 0 | 0 | 1 | -90 | 90 | 0.040504 | 0.010162 | -0.04046 | -0.010146
2 | 4 | 6.1758 | 2.3753 | 6.2325e-09 | 0 | 0 | 0 | 0 | 0 | 1 | -90 | 90 | 0.058311 | 0.014676 | -0.058088 | -0.014591
3 | 6 | 0.62595 | 0.24075 | 6.3169e-10 | 0 | 0 | 0 | 0 | 0 | 1 | -90 | 90 | 0.04046 | 0.010146 | -0.040449 | -0.010142
4 | 32 | 5.9132 | 2.2743 | 5.9675e-09 | 0 | 0 | 0 | 0 | 0 | 1 | -90 | 90 | 0.058088 | 0.014591 | -0.057874 | -0.014509
6 | 20 | 1.0208 | 0.3926 | 1.0301e-09 | 0 | 0 | 0 | 0 | 0 | 1 | -90 | 90 | 0.018666 | 0.0046805 | -0.018662 | -0.0046792
6 | 19 | 8.4291 | 3.242 | 8.5064e-09 | 0 | 0 | 0 | 0 | 0 | 1 | -90 | 90 | 0.021783 | 0.0054611 | -0.02174 | -0.0054455
32 | 31 | 3.3767 | 1.2987 | 3.4077e-09 | 0 | 0 | 0 | 0 | 0 | 1 | -90 | 90 | 0.024388 | 0.0061166 | -0.024366 | -0.0061086
5 | 18 | 4.6597 | 1.7922 | 4.7025e-09 | 0 | 0 | 0 | 0 | 0 | 1 | -90 | 90 | -0.0047573 | -0.0011917 | 0.0047584 | 0.0011917
5 | 36 | 4.635 | 1.7827 | 4.6776e-09 | 0 | 0 | 0 | 0 | 0 | 1 | -90 | 90 | 0.0047573 | 0.0011917 | -0.0047561 | -0.0011918
18 | 19 | 3.0232 | 1.1628 | 3.0509e-09 | 0 | 0 | 0 | 0 | 0 | 1 | -90 | 90 | -0.020423 | -0.0051138 | 0.020437 | 0.0051187
18 | 16 | 0.92309 | 0.35504 | 9.3156e-10 | 0 | 0 | 0 | 0 | 0 | 1 | -90 | 90 | 0.015665 | 0.0039221 | -0.015662 | -0.0039212
36 | 35 | 2.5664 | 0.98706 | 2.5899e-09 | 0 | 0 | 0 | 0 | 0 | 1 | -90 | 90 | 0.0033777 | 0.0008463 | -0.0033774 | -0.00084643
20 | 12 | 8.7412 | 3.362 | 8.8214e-09 | 0 | 0 | 0 | 0 | 0 | 1 | -90 | 90 | 0.018662 | 0.0046792 | -0.018629 | -0.0046675
31 | 30 | 26.0096 | 10.0037 | 2.6248e-08 | 0 | 0 | 0 | 0 | 0 | 1 | -90 | 90 | 0.011007 | 0.0027604 | -0.010973 | -0.0027499
16 | 14 | 1.7948 | 0.6903 | 1.8112e-09 | 0 | 0 | 0 | 0 | 0 | 1 | -90 | 90 | 0.0096102 | 0.0024044 | -0.0096084 | -0.0024039
35 | 34 | 0.14347 | 0.055182 | 1.4479e-10 | 0 | 0 | 0 | 0 | 0 | 1 | -90 | 90 | 0.0027319 | 0.00068466 | -0.0027318 | -0.00068466
12 | 10 | 13.8258 | 5.3176 | 1.3953e-08 | 0 | 0 | 0 | 0 | 0 | 1 | -90 | 90 | 0.0027436 | 0.00068615 | -0.0027425 | -0.0006871
7 | 8 | 13.024 | 5.0092 | 1.3144e-08 | 0 | 0 | 0 | 0 | 0 | 1 | -90 | 90 | 0.003737 | 0.000934 | -0.003735 | -0.00093454
7 | 17 | 23.9431 | 9.2089 | 2.4163e-08 | 0 | 0 | 0 | 0 | 0 | 1 | -90 | 90 | -0.0050432 | -0.0012614 | 0.0050498 | 0.0012615
8 | 9 | 16.3982 | 6.307 | 1.6549e-08 | 0 | 0 | 0 | 0 | 0 | 1 | -90 | 90 | 0.0018475 | 0.00046149 | -0.0018469 | -0.00046288
17 | 15 | 1.9877 | 0.76451 | 2.006e-09 | 0 | 0 | 0 | 0 | 0 | 1 | -90 | 90 | -0.0066872 | -0.0016719 | 0.0066882 | 0.0016721
15 | 14 | 0.14924 | 0.057399 | 1.5061e-10 | 0 | 0 | 0 | 0 | 0 | 1 | -90 | 90 | -0.008578 | -0.0021457 | 0.0085781 | 0.0021457
10 | 11 | 0.96486 | 0.3711 | 9.7371e-10 | 0 | 0 | 0 | 0 | 0 | 1 | -90 | 90 | 0.0027425 | 0.0006871 | -0.0027424 | -0.00068717
11 | 13 | 1.5651 | 0.60195 | 1.5794e-09 | 0 | 0 | 0 | 0 | 0 | 1 | -90 | 90 | 0.0027424 | 0.00068717 | -0.0027423 | -0.00068728
21 | 22 | 0.18471 | 0.07104 | 1.864e-10 | 0 | 0 | 0 | 0 | 0 | 1 | -90 | 90 | 0.0063004 | 0.0015766 | -0.0063003 | -0.0015766
21 | 23 | 3.8882 | 1.4955 | 3.9239e-09 | 0 | 0 | 0 | 0 | 0 | 1 | -90 | 90 | -0.00787 | -0.0019699 | 0.0078726 | 0.0019706
22 | 24 | 3.4054 | 1.3098 | 3.4367e-09 | 0 | 0 | 0 | 0 | 0 | 1 | -90 | 90 | 0.0038402 | 0.00096 | -0.0038397 | -0.00096012
23 | 25 | 1.1668 | 0.44876 | 1.1775e-09 | 0 | 0 | 0 | 0 | 0 | 1 | -90 | 90 | -0.0085983 | -0.0021524 | 0.0085992 | 0.0021527
24 | 26 | 9.7172 | 3.7374 | 9.8064e-09 | 0 | 0 | 0 | 0 | 0 | 1 | -90 | 90 | 0.0030458 | 0.00076116 | -0.0030448 | -0.00076173
25 | 28 | 1.1583 | 0.44551 | 1.169e-09 | 0 | 0 | 0 | 0 | 0 | 1 | -90 | 90 | -0.0098397 | -0.0024636 | 0.0098409 | 0.0024639
26 | 27 | 4.6494 | 1.7882 | 4.6921e-09 | 0 | 0 | 0 | 0 | 0 | 1 | -90 | 90 | 0.0030448 | 0.00076173 | -0.0030443 | -0.000762
28 | 29 | 19.4001 | 7.4616 | 1.9578e-08 | 0 | 0 | 0 | 0 | 0 | 1 | -90 | 90 | -0.010935 | -0.0027381 | 0.01096 | 0.0027459
27 | 33 | 11.8131 | 4.5435 | 1.1922e-08 | 0 | 0 | 0 | 0 | 0 | 1 | -90 | 90 | 0.0030443 | 0.000762 | -0.0030431 | -0.00076269
29 | 30 | 9.7518 | 3.7507 | 9.8413e-09 | 0 | 0 | 0 | 0 | 0 | 1 | -90 | 90 | -0.01096 | -0.0027459 | 0.010973 | 0.0027499