## bus_data
BUS_I | BUS_TYPE | Pd | Qd | Gs | Bs | area | Vm | Va | baseKV | zone | Vmax | Vmin
28 | 1 | 0.0022728 | 0.00056962 | 0 | 0 | 1 | 0.99211 | -0.055067 | 0.4 | 1 | 1.1 | 0.9
29 | 1 | 0.001966 | 0.00049273 | 0 | 0 | 1 | 0.99203 | -0.055608 | 0.4 | 1 | 1.1 | 0.9
30 | 1 | 0.0038655 | 0.00096878 | 0 | 0 | 1 | 0.9922 | -0.054437 | 0.4 | 1 | 1.1 | 0.9
31 | 1 | 0.001166 | 0.00029222 | 0 | 0 | 1 | 0.99203 | -0.055623 | 0.4 | 1 | 1.1 | 0.9
32 | 1 | 0.008222 | 0.0020606 | 0 | 0 | 1 | 0.99256 | -0.051905 | 0.4 | 1 | 1.1 | 0.9
33 | 1 | 0.0026966 | 0.00067584 | 0 | 0 | 1 | 0.99269 | -0.050965 | 0.4 | 1 | 1.1 | 0.9
34 | 1 | 0 | 0 | 0 | 0 | 1 | 0.99332 | -0.04651 | 0.4 | 1 | 1.1 | 0.9
35 | 1 | 0 | 0 | 0 | 0 | 1 | 0.99841 | -0.011031 | 0.4 | 1 | 1.1 | 0.9
36 | 1 | 0.028882 | 0.0072386 | 0 | 0 | 1 | 0.99005 | -0.069507 | 0.4 | 1 | 1.1 | 0.9
37 | 1 | 0.0009922 | 0.00024867 | 0 | 0 | 1 | 0.99813 | -0.012989 | 0.4 | 1 | 1.1 | 0.9
38 | 3 | 0.04655 | 0.011666 | 0 | 0 | 1 | 1 | 0 | 0.4 | 1 | 1.1 | 0.9
41 | 1 | 0.043224 | 0.010833 | 0 | 0 | 1 | 0.98542 | -0.10224 | 0.4 | 1 | 1.1 | 0.9
42 | 1 | 0.0023035 | 0.00057731 | 0 | 0 | 1 | 0.99807 | -0.013424 | 0.4 | 1 | 1.1 | 0.9
40 | 1 | 0 | 0 | 0 | 0 | 1 | 0.99804 | -0.013598 | 0.4 | 1 | 1.1 | 0.9
39 | 1 | 0 | 0 | 0 | 0 | 1 | 0.99245 | -0.052655 | 0.4 | 1 | 1.1 | 0.9
91 | 1 | 0.001285 | 0.00032206 | 0 | 0 | 1 | 0.99242 | -0.052884 | 0.4 | 1 | 1.1 | 0.9
88 | 1 | 0.00060693 | 0.00015211 | 0 | 0 | 1 | 0.99158 | -0.058774 | 0.4 | 1 | 1.1 | 0.9
43 | 1 | 0.017078 | 0.0042802 | 0 | 0 | 1 | 0.98474 | -0.10709 | 0.4 | 1 | 1.1 | 0.9
89 | 1 | 0 | 0 | 0 | 0 | 1 | 0.9881 | -0.083332 | 0.4 | 1 | 1.1 | 0.9
90 | 1 | 0 | 0 | 0 | 0 | 1 | 0.98699 | -0.091248 | 0.4 | 1 | 1.1 | 0.9
92 | 1 | 0.0023568 | 0.00059067 | 0 | 0 | 1 | 0.98672 | -0.093123 | 0.4 | 1 | 1.1 | 0.9
93 | 1 | 0.010685 | 0.0026779 | 0 | 0 | 1 | 0.98655 | -0.094344 | 0.4 | 1 | 1.1 | 0.9
98 | 1 | 0.0028285 | 0.00070889 | 0 | 0 | 1 | 0.98672 | -0.093133 | 0.4 | 1 | 1.1 | 0.9
95 | 1 | 0.0019946 | 0.0004999 | 0 | 0 | 1 | 0.9865 | -0.094662 | 0.4 | 1 | 1.1 | 0.9
96 | 1 | 0.0011769 | 0.00029495 | 0 | 0 | 1 | 0.98643 | -0.095188 | 0.4 | 1 | 1.1 | 0.9
97 | 1 | 0.00080144 | 0.00020086 | 0 | 0 | 1 | 0.98643 | -0.095224 | 0.4 | 1 | 1.1 | 0.9

## generator_data
GEN_BUS | PG | QG | QMAX | QMIN | VG | MBASE | GEN_STATUS | PMAX | PMIN
38 | 0.18254 | 0.045951 | 10 | -10 | 1 | 100 | 1 | 10 | 0

## branch_data
F_BUS | T_BUS | BR_R | BR_X | BR_B | RATE_A | RATE_B | RATE_C | TAP | SHIFT | BR_STATUS | ANGMIN | ANGMAX | P_in | Q_in | P_out | Q_out
28 | 29 | 2.2117 | 0.85064 | 2.232e-09 | 0 | 0 | 0 | 0 | 0 | 1 | -90 | 90 | 0.0031322 | 0.0007848 | -0.003132 | -0.00078493
28 | 30 | 1.4945 | 0.5748 | 1.5082e-09 | 0 | 0 | 0 | 0 | 0 | 1 | -90 | 90 | -0.005405 | -0.0013544 | 0.0054055 | 0.0013545
29 | 31 | 0.16345 | 0.062864 | 1.6495e-10 | 0 | 0 | 0 | 0 | 0 | 1 | -90 | 90 | 0.001166 | 0.0002922 | -0.001166 | -0.00029222
30 | 32 | 3.5027 | 1.3472 | 3.5349e-09 | 0 | 0 | 0 | 0 | 0 | 1 | -90 | 90 | -0.0092709 | -0.0023232 | 0.0092742 | 0.0023241
32 | 33 | 0.68962 | 0.26524 | 6.9595e-10 | 0 | 0 | 0 | 0 | 0 | 1 | -90 | 90 | -0.017496 | -0.0043848 | 0.017498 | 0.0043856
33 | 34 | 2.8332 | 1.0897 | 2.8592e-09 | 0 | 0 | 0 | 0 | 0 | 1 | -90 | 90 | -0.020195 | -0.0050614 | 0.020208 | 0.0050659
34 | 35 | 4.1895 | 1.6114 | 8.4559e-09 | 0 | 0 | 0 | 0 | 0 | 1 | -90 | 90 | -0.10996 | -0.027637 | 0.11051 | 0.027846
34 | 36 | 3.3028 | 1.2703 | 3.3331e-09 | 0 | 0 | 0 | 0 | 0 | 1 | -90 | 90 | 0.089757 | 0.022571 | -0.08947 | -0.022461
35 | 37 | 7.6986 | 2.961 | 7.7693e-09 | 0 | 0 | 0 | 0 | 0 | 1 | -90 | 90 | 0.0032967 | 0.00082536 | -0.0032958 | -0.00082579
35 | 38 | 1.2729 | 0.48959 | 2.5693e-09 | 0 | 0 | 0 | 0 | 0 | 1 | -90 | 90 | -0.11381 | -0.028671 | 0.11398 | 0.028738
36 | 41 | 6.897 | 2.6527 | 6.9603e-09 | 0 | 0 | 0 | 0 | 0 | 1 | -90 | 90 | 0.060588 | 0.015222 | -0.060313 | -0.015117
37 | 42 | 2.4517 | 0.94296 | 2.4742e-09 | 0 | 0 | 0 | 0 | 0 | 1 | -90 | 90 | 0.0023036 | 0.00057712 | -0.0023035 | -0.00057731
38 | 40 | 8.1148 | 3.1211 | 8.1892e-09 | 0 | 0 | 0 | 0 | 0 | 1 | -90 | 90 | 0.022011 | 0.0055466 | -0.02197 | -0.0055313
41 | 43 | 3.5932 | 1.382 | 3.6262e-09 | 0 | 0 | 0 | 0 | 0 | 1 | -90 | 90 | 0.01709 | 0.0042843 | -0.017078 | -0.0042802
40 | 39 | 23.1445 | 8.9017 | 2.3357e-08 | 0 | 0 | 0 | 0 | 0 | 1 | -90 | 90 | 0.02197 | 0.0055313 | -0.02185 | -0.0054877
39 | 91 | 2.2843 | 0.87859 | 2.3053e-09 | 0 | 0 | 0 | 0 | 0 | 1 | -90 | 90 | 0.0012851 | 0.00032185 | -0.001285 | -0.00032206
39 | 88 | 3.8304 | 1.4732 | 3.8655e-09 | 0 | 0 | 0 | 0 | 0 | 1 | -90 | 90 | 0.020565 | 0.0051659 | -0.020548 | -0.0051596
88 | 89 | 15.7799 | 6.0692 | 1.5925e-08 | 0 | 0 | 0 | 0 | 0 | 1 | -90 | 90 | 0.019941 | 0.0050075 | -0.019873 | -0.0049829
89 | 90 | 5.0648 | 1.948 | 5.1113e-09 | 0 | 0 | 0 | 0 | 0 | 1 | -90 | 90 | 0.019873 | 0.0049829 | -0.019851 | -0.0049751
90 | 92 | 4.5857 | 1.7637 | 4.6277e-09 | 0 | 0 | 0 | 0 | 0 | 1 | -90 | 90 | 0.0051866 | 0.0012996 | -0.0051853 | -0.0012996
90 | 93 | 2.6786 | 1.0302 | 2.7032e-09 | 0 | 0 | 0 | 0 | 0 | 1 | -90 | 90 | 0.014665 | 0.0036754 | -0.014658 | -0.0036733
92 | 98 | 0.045464 | 0.017486 | 4.5882e-11 | 0 | 0 | 0 | 0 | 0 | 1 | -90 | 90 | 0.0028285 | 0.00070889 | -0.0028285 | -0.00070889
93 | 95 | 1.0143 | 0.39011 | 1.0236e-09 | 0 | 0 | 0 | 0 | 0 | 1 | -90 | 90 | 0.0039732 | 0.00099535 | -0.003973 | -0.00099538
95 | 96 | 3.3622 | 1.2932 | 3.3931e-09 | 0 | 0 | 0 | 0 | 0 | 1 | -90 | 90 | 0.0019784 | 0.00049548 | -0.0019783 | -0.00049576
96 | 97 | 0.56901 | 0.21885 | 5.7423e-10 | 0 | 0 | 0 | 0 | 0 | 1 | -90 | 90 | 0.00080144 | 0.00020081 | -0.00080144 | -0.00020086