## bus_data
BUS_I | BUS_TYPE | Pd | Qd | Gs | Bs | area | Vm | Va | baseKV | zone | Vmax | Vmin
1 | 1 | 0.00074658 | 0.00018711 | 0 | 0 | 1 | 0.98445 | -0.10887 | 0.4 | 1 | 1.1 | 0.9
2 | 1 | 0 | 0 | 0 | 0 | 1 | 0.98442 | -0.10905 | 0.4 | 1 | 1.1 | 0.9
3 | 1 | 0 | 0 | 0 | 0 | 1 | 0.98487 | -0.10586 | 0.4 | 1 | 1.1 | 0.9
4 | 1 | 0 | 0 | 0 | 0 | 1 | 0.98328 | -0.11717 | 0.4 | 1 | 1.1 | 0.9
9 | 1 | 0.00103 | 0.00025814 | 0 | 0 | 1 | 0.98484 | -0.1061 | 0.4 | 1 | 1.1 | 0.9
10 | 1 | 0.0024307 | 0.00060919 | 0 | 0 | 1 | 0.98518 | -0.10366 | 0.4 | 1 | 1.1 | 0.9
42 | 1 | 0.01594 | 0.003995 | 0 | 0 | 1 | 0.98259 | -0.12209 | 0.4 | 1 | 1.1 | 0.9
6 | 1 | 0 | 0 | 0 | 0 | 1 | 0.98855 | -0.079851 | 0.4 | 1 | 1.1 | 0.9
16 | 1 | 0 | 0 | 0 | 0 | 1 | 0.98786 | -0.084696 | 0.4 | 1 | 1.1 | 0.9
8 | 1 | 0 | 0 | 0 | 0 | 1 | 0.9869 | -0.091465 | 0.4 | 1 | 1.1 | 0.9
13 | 1 | 0.011581 | 0.0029025 | 0 | 0 | 1 | 0.99347 | -0.045322 | 0.4 | 1 | 1.1 | 0.9
7 | 1 | 0 | 0 | 0 | 0 | 1 | 0.98576 | -0.099593 | 0.4 | 1 | 1.1 | 0.9
73 | 1 | 0.00088989 | 0.00022303 | 0 | 0 | 1 | 0.98682 | -0.092052 | 0.4 | 1 | 1.1 | 0.9
11 | 1 | 0 | 0 | 0 | 0 | 1 | 0.98483 | -0.10617 | 0.4 | 1 | 1.1 | 0.9
24 | 1 | 0.0028523 | 0.00071485 | 0 | 0 | 1 | 0.9877 | -0.085842 | 0.4 | 1 | 1.1 | 0.9
22 | 1 | 0.0018778 | 0.00047062 | 0 | 0 | 1 | 0.98598 | -0.097923 | 0.4 | 1 | 1.1 | 0.9
14 | 3 | 0.0052396 | 0.0013132 | 0 | 0 | 1 | 1 | 0 | 0.4 | 1 | 1.1 | 0.9
12 | 1 | 0 | 0 | 0 | 0 | 1 | 0.98469 | -0.10719 | 0.4 | 1 | 1.1 | 0.9
72 | 1 | 0.00027716 | 6.9463e-05 | 0 | 0 | 1 | 0.98678 | -0.092335 | 0.4 | 1 | 1.1 | 0.9
66 | 1 | 0 | 0 | 0 | 0 | 1 | 0.98467 | -0.10729 | 0.4 | 1 | 1.1 | 0.9
67 | 1 | 0.00049535 | 0.00012415 | 0 | 0 | 1 | 0.98467 | -0.10731 | 0.4 | 1 | 1.1 | 0.9
65 | 1 | 0.00080078 | 0.00020069 | 0 | 0 | 1 | 0.98466 | -0.10741 | 0.4 | 1 | 1.1 | 0.9
15 | 1 | 0.0056696 | 0.0014209 | 0 | 0 | 1 | 0.99906 | -0.0065736 | 0.4 | 1 | 1.1 | 0.9
77 | 1 | 0.0044023 | 0.0011033 | 0 | 0 | 1 | 0.99888 | -0.007854 | 0.4 | 1 | 1.1 | 0.9
75 | 1 | 0.0022209 | 0.00055662 | 0 | 0 | 1 | 0.99869 | -0.0091802 | 0.4 | 1 | 1.1 | 0.9
20 | 1 | 0 | 0 | 0 | 0 | 1 | 0.98418 | -0.11073 | 0.4 | 1 | 1.1 | 0.9
17 | 1 | 0.0076716 | 0.0019227 | 0 | 0 | 1 | 0.98224 | -0.12451 | 0.4 | 1 | 1.1 | 0.9
18 | 1 | 0.0020647 | 0.00051745 | 0 | 0 | 1 | 0.9827 | -0.12122 | 0.4 | 1 | 1.1 | 0.9
19 | 1 | 0.0033003 | 0.00082712 | 0 | 0 | 1 | 0.9821 | -0.12551 | 0.4 | 1 | 1.1 | 0.9
21 | 1 | 0.0051122 | 0.0012812 | 0 | 0 | 1 | 0.98204 | -0.12591 | 0.4 | 1 | 1.1 | 0.9
23 | 1 | 0 | 0 | 0 | 0 | 1 | 0.97837 | -0.15204 | 0.4 | 1 | 1.1 | 0.9
25 | 1 | 0.0075715 | 0.0018976 | 0 | 0 | 1 | 0.97797 | -0.15493 | 0.4 | 1 | 1.1 | 0.9
26 | 1 | 0 | 0 | 0 | 0 | 1 | 0.97741 | -0.1589 | 0.4 | 1 | 1.1 | 0.9
27 | 1 | 0.0046866 | 0.0011746 | 0 | 0 | 1 | 0.97732 | -0.15961 | 0.4 | 1 | 1.1 | 0.9
28 | 1 | 0 | 0 | 0 | 0 | 1 | 0.97638 | -0.1663 | 0.4 | 1 | 1.1 | 0.9
40 | 1 | 0.0022395 | 0.00056128 | 0 | 0 | 1 | 0.97589 | -0.16987 | 0.4 | 1 | 1.1 | 0.9
41 | 1 | 0.003026 | 0.00075838 | 0 | 0 | 1 | 0.97587 | -0.17 | 0.4 | 1 | 1.1 | 0.9
68 | 1 | 0.00051839 | 0.00012992 | 0 | 0 | 1 | 0.98671 | -0.09285 | 0.4 | 1 | 1.1 | 0.9
69 | 1 | 0.00057916 | 0.00014515 | 0 | 0 | 1 | 0.98668 | -0.093039 | 0.4 | 1 | 1.1 | 0.9
70 | 1 | 0.00022107 | 5.5405e-05 | 0 | 0 | 1 | 0.98673 | -0.092698 | 0.4 | 1 | 1.1 | 0.9
71 | 1 | 0.00059261 | 0.00014852 | 0 | 0 | 1 | 0.98667 | -0.093129 | 0.4 | 1 | 1.1 | 0.9
76 | 1 | 0.0025412 | 0.00063688 | 0 | 0 | 1 | 0.99852 | -0.010377 | 0.4 | 1 | 1.1 | 0.9
78 | 1 | 0.0043547 | 0.0010914 | 0 | 0 | 1 | 0.99848 | -0.010684 | 0.4 | 1 | 1.1 | 0.9

## generator_data
GEN_BUS | PG | QG | QMAX | QMIN | VG | MBASE | GEN_STATUS | PMAX | PMIN
14 | 0.1022 | 0.025767 | 10 | -10 | 1 | 100 | 1 | 10 | 0

## branch_data
F_BUS | T_BUS | BR_R | BR_X | BR_B | RATE_A | RATE_B | RATE_C | TAP | SHIFT | BR_STATUS | ANGMIN | ANGMAX | P_in | Q_in | P_out | Q_out
1 | 2 | 0.14436 | 0.055523 | 1.4568e-10 | 0 | 0 | 0 | 0 | 0 | 1 | -90 | 90 | 0.015969 | 0.0040053 | -0.015969 | -0.0040051
1 | 3 | 2.2735 | 0.87443 | 2.2944e-09 | 0 | 0 | 0 | 0 | 0 | 1 | -90 | 90 | -0.016716 | -0.0041924 | 0.016723 | 0.0041948
2 | 4 | 6.4254 | 2.4713 | 6.4844e-09 | 0 | 0 | 0 | 0 | 0 | 1 | -90 | 90 | 0.015969 | 0.0040051 | -0.015951 | -0.0039988
3 | 9 | 1.2721 | 0.48927 | 1.2838e-09 | 0 | 0 | 0 | 0 | 0 | 1 | -90 | 90 | 0.0023264 | 0.00058131 | -0.0023263 | -0.0005814
3 | 10 | 1.4582 | 0.56083 | 1.4715e-09 | 0 | 0 | 0 | 0 | 0 | 1 | -90 | 90 | -0.019049 | -0.0047761 | 0.019055 | 0.0047782
4 | 42 | 3.8827 | 1.4933 | 3.9183e-09 | 0 | 0 | 0 | 0 | 0 | 1 | -90 | 90 | 0.015951 | 0.0039988 | -0.01594 | -0.003995
9 | 11 | 0.72091 | 0.27727 | 7.2753e-10 | 0 | 0 | 0 | 0 | 0 | 1 | -90 | 90 | 0.0012964 | 0.00032326 | -0.0012963 | -0.00032333
10 | 7 | 2.3987 | 0.92256 | 2.4207e-09 | 0 | 0 | 0 | 0 | 0 | 1 | -90 | 90 | -0.021486 | -0.0053874 | 0.021498 | 0.0053918
6 | 16 | 1.5231 | 0.5858 | 1.5371e-09 | 0 | 0 | 0 | 0 | 0 | 1 | -90 | 90 | 0.04072 | 0.010239 | -0.040693 | -0.010229
6 | 8 | 6.0092 | 2.3112 | 6.0643e-09 | 0 | 0 | 0 | 0 | 0 | 1 | -90 | 90 | 0.024641 | 0.0061859 | -0.024601 | -0.0061712
6 | 13 | 6.7919 | 2.6123 | 6.8542e-09 | 0 | 0 | 0 | 0 | 0 | 1 | -90 | 90 | -0.065361 | -0.016425 | 0.065677 | 0.016546
16 | 24 | 5.1021 | 1.9623 | 5.1489e-09 | 0 | 0 | 0 | 0 | 0 | 1 | -90 | 90 | 0.0028527 | 0.00071452 | -0.0028523 | -0.00071485
16 | 22 | 4.4621 | 1.7162 | 4.503e-09 | 0 | 0 | 0 | 0 | 0 | 1 | -90 | 90 | 0.03784 | 0.0095145 | -0.037771 | -0.0094882
8 | 73 | 2.4103 | 0.92703 | 2.4324e-09 | 0 | 0 | 0 | 0 | 0 | 1 | -90 | 90 | 0.0030788 | 0.00077055 | -0.0030785 | -0.00077069
8 | 7 | 4.7969 | 1.845 | 4.841e-09 | 0 | 0 | 0 | 0 | 0 | 1 | -90 | 90 | 0.021522 | 0.0054007 | -0.021498 | -0.0053918
13 | 14 | 7.6546 | 2.9441 | 7.7248e-09 | 0 | 0 | 0 | 0 | 0 | 1 | -90 | 90 | -0.077258 | -0.019449 | 0.07775 | 0.019637
73 | 72 | 1.6375 | 0.62982 | 1.6526e-09 | 0 | 0 | 0 | 0 | 0 | 1 | -90 | 90 | 0.0021886 | 0.00054766 | -0.0021886 | -0.00054779
11 | 12 | 9.8759 | 3.7984 | 9.9665e-09 | 0 | 0 | 0 | 0 | 0 | 1 | -90 | 90 | 0.0012963 | 0.00032333 | -0.0012962 | -0.00032422
22 | 20 | 4.5294 | 1.7421 | 4.5709e-09 | 0 | 0 | 0 | 0 | 0 | 1 | -90 | 90 | 0.035893 | 0.0090176 | -0.035829 | -0.0089935
14 | 15 | 4.4566 | 1.7141 | 4.4975e-09 | 0 | 0 | 0 | 0 | 0 | 1 | -90 | 90 | 0.019212 | 0.0048169 | -0.019194 | -0.0048106
12 | 66 | 1.5948 | 0.6134 | 1.6095e-09 | 0 | 0 | 0 | 0 | 0 | 1 | -90 | 90 | 0.0008008 | 0.00020036 | -0.00080079 | -0.00020051
12 | 67 | 2.9354 | 1.129 | 2.9624e-09 | 0 | 0 | 0 | 0 | 0 | 1 | -90 | 90 | 0.00049536 | 0.00012386 | -0.00049535 | -0.00012415
72 | 70 | 2.4028 | 0.92415 | 2.4248e-09 | 0 | 0 | 0 | 0 | 0 | 1 | -90 | 90 | 0.0019114 | 0.00047833 | -0.0019113 | -0.00047853
66 | 65 | 1.9059 | 0.73304 | 1.9234e-09 | 0 | 0 | 0 | 0 | 0 | 1 | -90 | 90 | 0.00080079 | 0.00020051 | -0.00080078 | -0.00020069
15 | 77 | 1.2308 | 0.47337 | 1.2421e-09 | 0 | 0 | 0 | 0 | 0 | 1 | -90 | 90 | 0.013525 | 0.0033897 | -0.013522 | -0.0033889
77 | 75 | 1.8896 | 0.72676 | 1.9069e-09 | 0 | 0 | 0 | 0 | 0 | 1 | -90 | 90 | 0.0091198 | 0.0022855 | -0.0091181 | -0.0022851
75 | 76 | 2.2543 | 0.86704 | 2.275e-09 | 0 | 0 | 0 | 0 | 0 | 1 | -90 | 90 | 0.0068972 | 0.0017285 | -0.006896 | -0.0017282
20 | 23 | 29.5137 | 11.3514 | 2.9785e-08 | 0 | 0 | 0 | 0 | 0 | 1 | -90 | 90 | 0.017645 | 0.0044327 | -0.017544 | -0.0043967
20 | 18 | 7.285 | 2.8019 | 7.3518e-09 | 0 | 0 | 0 | 0 | 0 | 1 | -90 | 90 | 0.018184 | 0.0045608 | -0.018157 | -0.0045514
17 | 18 | 2.5698 | 0.98837 | 2.5934e-09 | 0 | 0 | 0 | 0 | 0 | 1 | -90 | 90 | -0.016085 | -0.0040314 | 0.016093 | 0.0040339
17 | 19 | 1.4908 | 0.57337 | 1.5044e-09 | 0 | 0 | 0 | 0 | 0 | 1 | -90 | 90 | 0.0084139 | 0.0021087 | -0.0084127 | -0.0021084
19 | 21 | 0.98902 | 0.38039 | 9.981e-10 | 0 | 0 | 0 | 0 | 0 | 1 | -90 | 90 | 0.0051125 | 0.0012813 | -0.0051122 | -0.0012812
23 | 25 | 2.0551 | 0.79042 | 2.0739e-09 | 0 | 0 | 0 | 0 | 0 | 1 | -90 | 90 | 0.017544 | 0.0043968 | -0.017537 | -0.0043943
25 | 26 | 4.9575 | 1.9067 | 5.003e-09 | 0 | 0 | 0 | 0 | 0 | 1 | -90 | 90 | 0.0099659 | 0.0024967 | -0.0099605 | -0.002495
26 | 27 | 0.8851 | 0.34042 | 8.9322e-10 | 0 | 0 | 0 | 0 | 0 | 1 | -90 | 90 | 0.0099605 | 0.002495 | -0.0099595 | -0.0024948
27 | 28 | 15.7575 | 6.0606 | 1.5902e-08 | 0 | 0 | 0 | 0 | 0 | 1 | -90 | 90 | 0.0052729 | 0.0013202 | -0.0052681 | -0.0013198
28 | 40 | 8.3987 | 3.2303 | 8.4757e-09 | 0 | 0 | 0 | 0 | 0 | 1 | -90 | 90 | 0.0052681 | 0.0013198 | -0.0052655 | -0.0013196
40 | 41 | 0.53108 | 0.20426 | 5.3596e-10 | 0 | 0 | 0 | 0 | 0 | 1 | -90 | 90 | 0.003026 | 0.00075835 | -0.0030259 | -0.00075838
68 | 69 | 2.0413 | 0.7851 | 2.06e-09 | 0 | 0 | 0 | 0 | 0 | 1 | -90 | 90 | 0.0011718 | 0.0002933 | -0.0011718 | -0.00029349
68 | 70 | 1.1411 | 0.43888 | 1.1515e-09 | 0 | 0 | 0 | 0 | 0 | 1 | -90 | 90 | -0.0016902 | -0.00042322 | 0.0016902 | 0.00042312
69 | 71 | 1.9253 | 0.74049 | 1.943e-09 | 0 | 0 | 0 | 0 | 0 | 1 | -90 | 90 | 0.00059262 | 0.00014834 | -0.00059261 | -0.00014852
76 | 78 | 0.91368 | 0.35141 | 9.2206e-10 | 0 | 0 | 0 | 0 | 0 | 1 | -90 | 90 | 0.0043549 | 0.0010914 | -0.0043547 | -0.0010914