## bus_data
BUS_I | BUS_TYPE | Pd | Qd | Gs | Bs | area | Vm | Va | baseKV | zone | Vmax | Vmin
1 | 1 | 0.016973 | 0.0042537 | 0 | 0 | 1 | 0.97567 | -0.17043 | 0.4 | 1 | 1.1 | 0.9
2 | 1 | 0 | 0 | 0 | 0 | 1 | 0.98087 | -0.13337 | 0.4 | 1 | 1.1 | 0.9
3 | 1 | 0.048522 | 0.012161 | 0 | 0 | 1 | 0.97319 | -0.18818 | 0.4 | 1 | 1.1 | 0.9
4 | 1 | 0.003892 | 0.00097542 | 0 | 0 | 1 | 0.98265 | -0.12073 | 0.4 | 1 | 1.1 | 0.9
10 | 1 | 0.0014431 | 0.00036168 | 0 | 0 | 1 | 0.98369 | -0.11339 | 0.4 | 1 | 1.1 | 0.9
11 | 1 | 0.0021204 | 0.00053142 | 0 | 0 | 1 | 0.98457 | -0.10722 | 0.4 | 1 | 1.1 | 0.9
5 | 1 | 0.0051844 | 0.0012993 | 0 | 0 | 1 | 0.9845 | -0.10775 | 0.4 | 1 | 1.1 | 0.9
6 | 1 | 0.0019339 | 0.00048467 | 0 | 0 | 1 | 0.98524 | -0.10251 | 0.4 | 1 | 1.1 | 0.9
7 | 1 | 0.0045412 | 0.0011381 | 0 | 0 | 1 | 0.98429 | -0.10928 | 0.4 | 1 | 1.1 | 0.9
8 | 1 | 0 | 0 | 0 | 0 | 1 | 0.98551 | -0.10062 | 0.4 | 1 | 1.1 | 0.9
9 | 1 | 0.0021788 | 0.00054607 | 0 | 0 | 1 | 0.98387 | -0.11223 | 0.4 | 1 | 1.1 | 0.9
31 | 1 | 0 | 0 | 0 | 0 | 1 | 0.99599 | -0.027529 | 0.4 | 1 | 1.1 | 0.9
14 | 1 | 0 | 0 | 0 | 0 | 1 | 0.98346 | -0.11516 | 0.4 | 1 | 1.1 | 0.9
30 | 3 | 0.0007116 | 0.00017834 | 0 | 0 | 1 | 1 | 0 | 0.4 | 1 | 1.1 | 0.9
13 | 1 | 0.0046745 | 0.0011715 | 0 | 0 | 1 | 0.98291 | -0.11912 | 0.4 | 1 | 1.1 | 0.9
12 | 1 | 0.0045455 | 0.0011392 | 0 | 0 | 1 | 0.98257 | -0.12153 | 0.4 | 1 | 1.1 | 0.9
15 | 1 | 0.0091851 | 0.002302 | 0 | 0 | 1 | 0.9728 | -0.19115 | 0.4 | 1 | 1.1 | 0.9
16 | 1 | 0 | 0 | 0 | 0 | 1 | 0.97344 | -0.18657 | 0.4 | 1 | 1.1 | 0.9
17 | 1 | 0 | 0 | 0 | 0 | 1 | 0.97231 | -0.19468 | 0.4 | 1 | 1.1 | 0.9
18 | 1 | 0.014847 | 0.0037209 | 0 | 0 | 1 | 0.97473 | -0.17734 | 0.4 | 1 | 1.1 | 0.9
19 | 1 | 0.0069899 | 0.0017518 | 0 | 0 | 1 | 0.97226 | -0.19507 | 0.4 | 1 | 1.1 | 0.9
20 | 1 | 0.0057318 | 0.0014365 | 0 | 0 | 1 | 0.97507 | -0.17486 | 0.4 | 1 | 1.1 | 0.9
21 | 1 | 0 | 0 | 0 | 0 | 1 | 0.97914 | -0.14577 | 0.4 | 1 | 1.1 | 0.9
22 | 1 | 0.0023208 | 0.00058166 | 0 | 0 | 1 | 0.97679 | -0.16279 | 0.4 | 1 | 1.1 | 0.9
23 | 1 | 0 | 0 | 0 | 0 | 1 | 0.99338 | -0.045624 | 0.4 | 1 | 1.1 | 0.9
34 | 1 | 0.0012362 | 0.00030983 | 0 | 0 | 1 | 0.97541 | -0.17286 | 0.4 | 1 | 1.1 | 0.9
32 | 1 | 0.0030708 | 0.0007696 | 0 | 0 | 1 | 0.99275 | -0.050131 | 0.4 | 1 | 1.1 | 0.9
25 | 1 | 0.0018536 | 0.00046457 | 0 | 0 | 1 | 0.97451 | -0.17938 | 0.4 | 1 | 1.1 | 0.9
26 | 1 | 0 | 0 | 0 | 0 | 1 | 0.97477 | -0.17751 | 0.4 | 1 | 1.1 | 0.9
28 | 1 | 0 | 0 | 0 | 0 | 1 | 0.97495 | -0.17617 | 0.4 | 1 | 1.1 | 0.9

## generator_data
GEN_BUS | PG | QG | QMAX | QMIN | VG | MBASE | GEN_STATUS | PMAX | PMIN
30 | 0.14526 | 0.036822 | 10 | -10 | 1 | 100 | 1 | 10 | 0

## branch_data
F_BUS | T_BUS | BR_R | BR_X | BR_B | RATE_A | RATE_B | RATE_C | TAP | SHIFT | BR_STATUS | ANGMIN | ANGMAX | P_in | Q_in | P_out | Q_out
1 | 2 | 7.0529 | 2.7126 | 7.1176e-09 | 0 | 0 | 0 | 0 | 0 | 1 | -90 | 90 | -0.065613 | -0.01646 | 0.065952 | 0.01659
1 | 3 | 4.5253 | 1.7405 | 4.5668e-09 | 0 | 0 | 0 | 0 | 0 | 1 | -90 | 90 | 0.04864 | 0.012206 | -0.048521 | -0.012161
2 | 4 | 2.4236 | 0.93215 | 2.4458e-09 | 0 | 0 | 0 | 0 | 0 | 1 | -90 | 90 | -0.065952 | -0.016589 | 0.066068 | 0.016634
4 | 10 | 1.3309 | 0.51189 | 1.3431e-09 | 0 | 0 | 0 | 0 | 0 | 1 | -90 | 90 | -0.06996 | -0.017609 | 0.070032 | 0.017637
10 | 11 | 1.0982 | 0.4224 | 1.1083e-09 | 0 | 0 | 0 | 0 | 0 | 1 | -90 | 90 | -0.071475 | -0.017999 | 0.071537 | 0.018022
11 | 8 | 1.1449 | 0.44035 | 1.1554e-09 | 0 | 0 | 0 | 0 | 0 | 1 | -90 | 90 | -0.073657 | -0.018554 | 0.073725 | 0.01858
5 | 6 | 3.137 | 1.2065 | 3.1658e-09 | 0 | 0 | 0 | 0 | 0 | 1 | -90 | 90 | -0.021143 | -0.0052994 | 0.021158 | 0.005305
5 | 7 | 1.2066 | 0.46407 | 1.2177e-09 | 0 | 0 | 0 | 0 | 0 | 1 | -90 | 90 | 0.015958 | 0.004 | -0.015955 | -0.0039988
6 | 8 | 1.0358 | 0.39839 | 1.0453e-09 | 0 | 0 | 0 | 0 | 0 | 1 | -90 | 90 | -0.023092 | -0.0057896 | 0.023098 | 0.0057919
7 | 9 | 3.2645 | 1.2556 | 3.2944e-09 | 0 | 0 | 0 | 0 | 0 | 1 | -90 | 90 | 0.011414 | 0.0028607 | -0.011409 | -0.0028592
8 | 31 | 9.7296 | 3.7421 | 9.8189e-09 | 0 | 0 | 0 | 0 | 0 | 1 | -90 | 90 | -0.096823 | -0.024371 | 0.097822 | 0.024754
9 | 14 | 3.9993 | 1.5382 | 4.036e-09 | 0 | 0 | 0 | 0 | 0 | 1 | -90 | 90 | 0.0092302 | 0.0023131 | -0.0092265 | -0.0023121
31 | 30 | 3.7184 | 1.4302 | 3.7525e-09 | 0 | 0 | 0 | 0 | 0 | 1 | -90 | 90 | -0.097822 | -0.024754 | 0.098203 | 0.024901
14 | 13 | 5.4028 | 2.078 | 5.4524e-09 | 0 | 0 | 0 | 0 | 0 | 1 | -90 | 90 | 0.0092265 | 0.0023121 | -0.0092214 | -0.0023107
30 | 23 | 13.0081 | 5.0031 | 1.3127e-08 | 0 | 0 | 0 | 0 | 0 | 1 | -90 | 90 | 0.046344 | 0.011743 | -0.046046 | -0.01163
13 | 12 | 6.6795 | 2.569 | 6.7408e-09 | 0 | 0 | 0 | 0 | 0 | 1 | -90 | 90 | 0.0045469 | 0.0011391 | -0.0045454 | -0.0011392
15 | 16 | 3.4946 | 1.3441 | 3.5267e-09 | 0 | 0 | 0 | 0 | 0 | 1 | -90 | 90 | -0.016178 | -0.0040547 | 0.016189 | 0.0040583
15 | 17 | 6.2133 | 2.3897 | 6.2703e-09 | 0 | 0 | 0 | 0 | 0 | 1 | -90 | 90 | 0.0069935 | 0.0017526 | -0.0069901 | -0.0017519
16 | 18 | 7.0501 | 2.7116 | 7.1148e-09 | 0 | 0 | 0 | 0 | 0 | 1 | -90 | 90 | -0.016189 | -0.0040583 | 0.016209 | 0.0040656
17 | 19 | 0.67766 | 0.26064 | 6.8387e-10 | 0 | 0 | 0 | 0 | 0 | 1 | -90 | 90 | 0.0069901 | 0.0017519 | -0.0069898 | -0.0017519
18 | 20 | 0.98987 | 0.38072 | 9.9896e-10 | 0 | 0 | 0 | 0 | 0 | 1 | -90 | 90 | -0.031056 | -0.0077865 | 0.031066 | 0.0077905
20 | 21 | 9.8395 | 3.7844 | 9.9298e-09 | 0 | 0 | 0 | 0 | 0 | 1 | -90 | 90 | -0.036798 | -0.009227 | 0.036947 | 0.0092833
21 | 22 | 38.6715 | 14.8736 | 3.9026e-08 | 0 | 0 | 0 | 0 | 0 | 1 | -90 | 90 | 0.0054292 | 0.0013515 | -0.0054165 | -0.0013504
21 | 23 | 30.0073 | 11.5413 | 3.0283e-08 | 0 | 0 | 0 | 0 | 0 | 1 | -90 | 90 | -0.042376 | -0.010635 | 0.042974 | 0.010861
22 | 34 | 39.8604 | 15.3309 | 4.0226e-08 | 0 | 0 | 0 | 0 | 0 | 1 | -90 | 90 | 0.0030957 | 0.0007687 | -0.0030915 | -0.0007709
23 | 32 | 18.8113 | 7.2351 | 1.8984e-08 | 0 | 0 | 0 | 0 | 0 | 1 | -90 | 90 | 0.0030727 | 0.00076847 | -0.0030708 | -0.00076961
34 | 28 | 21.834 | 8.3977 | 2.2034e-08 | 0 | 0 | 0 | 0 | 0 | 1 | -90 | 90 | 0.0018553 | 0.00046107 | -0.0018544 | -0.00046284
25 | 26 | 12.4226 | 4.7779 | 1.2537e-08 | 0 | 0 | 0 | 0 | 0 | 1 | -90 | 90 | -0.0018536 | -0.00046457 | 0.0018541 | 0.00046356
26 | 28 | 8.9235 | 3.4321 | 9.0053e-09 | 0 | 0 | 0 | 0 | 0 | 1 | -90 | 90 | -0.0018541 | -0.00046356 | 0.0018544 | 0.00046284