## bus_data
BUS_I | BUS_TYPE | Pd | Qd | Gs | Bs | area | Vm | Va | baseKV | zone | Vmax | Vmin
1 | 1 | 0.014522 | 0.0036396 | 0 | 0 | 1 | 0.97677 | -0.16296 | 0.4 | 1 | 1.1 | 0.9
2 | 1 | 0.043327 | 0.010859 | 0 | 0 | 1 | 0.97761 | -0.15696 | 0.4 | 1 | 1.1 | 0.9
4 | 1 | 0 | 0 | 0 | 0 | 1 | 0.97843 | -0.15108 | 0.4 | 1 | 1.1 | 0.9
8 | 1 | 0 | 0 | 0 | 0 | 1 | 0.97701 | -0.16125 | 0.4 | 1 | 1.1 | 0.9
12 | 1 | 0 | 0 | 0 | 0 | 1 | 0.98863 | -0.078962 | 0.4 | 1 | 1.1 | 0.9
9 | 1 | 0.003418 | 0.00085663 | 0 | 0 | 1 | 0.97677 | -0.16297 | 0.4 | 1 | 1.1 | 0.9
10 | 1 | 0.0027642 | 0.00069277 | 0 | 0 | 1 | 0.97694 | -0.16179 | 0.4 | 1 | 1.1 | 0.9
6 | 1 | 0.0042507 | 0.0010653 | 0 | 0 | 1 | 0.97677 | -0.16298 | 0.4 | 1 | 1.1 | 0.9
11 | 1 | 0.014353 | 0.0035972 | 0 | 0 | 1 | 0.9948 | -0.036005 | 0.4 | 1 | 1.1 | 0.9
17 | 1 | 0.012044 | 0.0030185 | 0 | 0 | 1 | 0.99361 | -0.04466 | 0.4 | 1 | 1.1 | 0.9
18 | 1 | 0.018929 | 0.0047441 | 0 | 0 | 1 | 0.99377 | -0.043507 | 0.4 | 1 | 1.1 | 0.9
7 | 1 | 0.007542 | 0.0018902 | 0 | 0 | 1 | 0.97648 | -0.1651 | 0.4 | 1 | 1.1 | 0.9
13 | 1 | 0 | 0 | 0 | 0 | 1 | 0.99739 | -0.018097 | 0.4 | 1 | 1.1 | 0.9
14 | 3 | 0.042022 | 0.010532 | 0 | 0 | 1 | 1 | 0 | 0.4 | 1 | 1.1 | 0.9
15 | 1 | 0.028434 | 0.0071263 | 0 | 0 | 1 | 0.99492 | -0.035381 | 0.4 | 1 | 1.1 | 0.9
16 | 1 | 0.021283 | 0.005334 | 0 | 0 | 1 | 0.99521 | -0.033394 | 0.4 | 1 | 1.1 | 0.9
20 | 1 | 0.0024475 | 0.0006134 | 0 | 0 | 1 | 0.99999 | -7.8962e-05 | 0.4 | 1 | 1.1 | 0.9
19 | 1 | 0 | 0 | 0 | 0 | 1 | 0.99421 | -0.04038 | 0.4 | 1 | 1.1 | 0.9

## generator_data
GEN_BUS | PG | QG | QMAX | QMIN | VG | MBASE | GEN_STATUS | PMAX | PMIN
14 | 0.21755 | 0.054813 | 10 | -10 | 1 | 100 | 1 | 10 | 0

## branch_data
F_BUS | T_BUS | BR_R | BR_X | BR_B | RATE_A | RATE_B | RATE_C | TAP | SHIFT | BR_STATUS | ANGMIN | ANGMAX | P_in | Q_in | P_out | Q_out
1 | 2 | 5.139 | 1.9765 | 5.1861e-09 | 0 | 0 | 0 | 0 | 0 | 1 | -90 | 90 | -0.014522 | -0.0036396 | 0.014534 | 0.0036437
2 | 4 | 1.2655 | 0.48674 | 1.2771e-09 | 0 | 0 | 0 | 0 | 0 | 1 | -90 | 90 | -0.057861 | -0.014503 | 0.057908 | 0.014521
4 | 8 | 7.0361 | 2.7062 | 7.1007e-09 | 0 | 0 | 0 | 0 | 0 | 1 | -90 | 90 | 0.018006 | 0.004515 | -0.017981 | -0.0045059
4 | 12 | 11.9809 | 4.6081 | 1.2091e-08 | 0 | 0 | 0 | 0 | 0 | 1 | -90 | 90 | -0.075914 | -0.019035 | 0.07668 | 0.019329
8 | 9 | 6.2587 | 2.4072 | 6.3162e-09 | 0 | 0 | 0 | 0 | 0 | 1 | -90 | 90 | 0.0034188 | 0.00085634 | -0.0034179 | -0.00085663
8 | 10 | 2.4214 | 0.93131 | 2.4436e-09 | 0 | 0 | 0 | 0 | 0 | 1 | -90 | 90 | 0.0027643 | 0.00069262 | -0.0027641 | -0.00069277
8 | 6 | 1.8249 | 0.70189 | 1.8417e-09 | 0 | 0 | 0 | 0 | 0 | 1 | -90 | 90 | 0.011798 | 0.002957 | -0.011795 | -0.002956
12 | 11 | 7.2548 | 2.7903 | 7.3214e-09 | 0 | 0 | 0 | 0 | 0 | 1 | -90 | 90 | -0.07668 | -0.019329 | 0.077145 | 0.019507
6 | 7 | 3.4909 | 1.3426 | 3.5229e-09 | 0 | 0 | 0 | 0 | 0 | 1 | -90 | 90 | 0.0075441 | 0.0018907 | -0.0075419 | -0.0018902
11 | 13 | 2.5656 | 0.98676 | 2.5891e-09 | 0 | 0 | 0 | 0 | 0 | 1 | -90 | 90 | -0.091497 | -0.023104 | 0.091728 | 0.023192
17 | 18 | 1.2319 | 0.47383 | 1.2433e-09 | 0 | 0 | 0 | 0 | 0 | 1 | -90 | 90 | -0.012044 | -0.0030185 | 0.012046 | 0.0030191
18 | 19 | 1.2991 | 0.49964 | 1.311e-09 | 0 | 0 | 0 | 0 | 0 | 1 | -90 | 90 | -0.030975 | -0.0077632 | 0.030988 | 0.0077682
13 | 14 | 1.3756 | 0.52906 | 2.7764e-09 | 0 | 0 | 0 | 0 | 0 | 1 | -90 | 90 | -0.17264 | -0.0435 | 0.17308 | 0.043668
13 | 15 | 3.7603 | 1.4463 | 3.7948e-09 | 0 | 0 | 0 | 0 | 0 | 1 | -90 | 90 | 0.059587 | 0.014957 | -0.059444 | -0.014903
13 | 16 | 9.2917 | 3.5737 | 9.3769e-09 | 0 | 0 | 0 | 0 | 0 | 1 | -90 | 90 | 0.021328 | 0.0053504 | -0.021283 | -0.005334
14 | 20 | 0.4202 | 0.16162 | 4.2406e-10 | 0 | 0 | 0 | 0 | 0 | 1 | -90 | 90 | 0.0024475 | 0.00061337 | -0.0024475 | -0.0006134
15 | 19 | 2.0796 | 0.79986 | 2.0987e-09 | 0 | 0 | 0 | 0 | 0 | 1 | -90 | 90 | 0.03101 | 0.0077763 | -0.030988 | -0.0077682