## bus_data
BUS_I | BUS_TYPE | Pd | Qd | Gs | Bs | area | Vm | Va | baseKV | zone | Vmax | Vmin
1 | 1 | 0.0068374 | 0.0017136 | 0 | 0 | 1 | 0.97095 | -0.20712 | 0.4 | 1 | 1.1 | 0.9
2 | 1 | 0 | 0 | 0 | 0 | 1 | 0.97128 | -0.2047 | 0.4 | 1 | 1.1 | 0.9
3 | 1 | 0 | 0 | 0 | 0 | 1 | 0.97326 | -0.19045 | 0.4 | 1 | 1.1 | 0.9
8 | 1 | 0.0026 | 0.00065162 | 0 | 0 | 1 | 0.97885 | -0.15027 | 0.4 | 1 | 1.1 | 0.9
5 | 1 | 0.00092335 | 0.00023141 | 0 | 0 | 1 | 0.97995 | -0.14241 | 0.4 | 1 | 1.1 | 0.9
6 | 1 | 0 | 0 | 0 | 0 | 1 | 0.9799 | -0.14279 | 0.4 | 1 | 1.1 | 0.9
7 | 1 | 0 | 0 | 0 | 0 | 1 | 0.98016 | -0.14091 | 0.4 | 1 | 1.1 | 0.9
27 | 1 | 0.0011277 | 0.00028263 | 0 | 0 | 1 | 0.97939 | -0.14652 | 0.4 | 1 | 1.1 | 0.9
14 | 1 | 0 | 0 | 0 | 0 | 1 | 0.98544 | -0.10313 | 0.4 | 1 | 1.1 | 0.9
9 | 3 | 0.0011615 | 0.00029109 | 0 | 0 | 1 | 1 | 0 | 0.4 | 1 | 1.1 | 0.9
10 | 1 | 0.0020062 | 0.00050281 | 0 | 0 | 1 | 0.99939 | -0.0042757 | 0.4 | 1 | 1.1 | 0.9
11 | 1 | 0 | 0 | 0 | 0 | 1 | 0.99949 | -0.0035488 | 0.4 | 1 | 1.1 | 0.9
12 | 1 | 0.0045777 | 0.0011473 | 0 | 0 | 1 | 0.99869 | -0.009182 | 0.4 | 1 | 1.1 | 0.9
201 | 1 | 0.00018359 | 4.6011e-05 | 0 | 0 | 1 | 0.99742 | -0.018162 | 0.4 | 1 | 1.1 | 0.9
13 | 1 | 0 | 0 | 0 | 0 | 1 | 0.99775 | -0.015808 | 0.4 | 1 | 1.1 | 0.9
16 | 1 | 0.0018451 | 0.00046243 | 0 | 0 | 1 | 0.99569 | -0.030391 | 0.4 | 1 | 1.1 | 0.9
15 | 1 | 0 | 0 | 0 | 0 | 1 | 0.98666 | -0.094415 | 0.4 | 1 | 1.1 | 0.9
206 | 1 | 0 | 0 | 0 | 0 | 1 | 0.98643 | -0.096004 | 0.4 | 1 | 1.1 | 0.9
207 | 1 | 0 | 0 | 0 | 0 | 1 | 0.99122 | -0.061935 | 0.4 | 1 | 1.1 | 0.9
18 | 1 | 0.00083199 | 0.00020852 | 0 | 0 | 1 | 0.9955 | -0.031748 | 0.4 | 1 | 1.1 | 0.9
17 | 1 | 0.00016216 | 4.0642e-05 | 0 | 0 | 1 | 0.99427 | -0.040631 | 0.4 | 1 | 1.1 | 0.9
202 | 1 | 0.00013749 | 3.4459e-05 | 0 | 0 | 1 | 0.99423 | -0.040908 | 0.4 | 1 | 1.1 | 0.9
25 | 1 | 0.00026387 | 6.6133e-05 | 0 | 0 | 1 | 0.99422 | -0.041011 | 0.4 | 1 | 1.1 | 0.9
26 | 1 | 0.0001766 | 4.4261e-05 | 0 | 0 | 1 | 0.99444 | -0.039388 | 0.4 | 1 | 1.1 | 0.9
20 | 1 | 0.0018406 | 0.0004613 | 0 | 0 | 1 | 0.99548 | -0.031852 | 0.4 | 1 | 1.1 | 0.9
21 | 1 | 0.0028262 | 0.00070832 | 0 | 0 | 1 | 0.99527 | -0.033381 | 0.4 | 1 | 1.1 | 0.9
22 | 1 | 0.0028093 | 0.00070408 | 0 | 0 | 1 | 0.99519 | -0.033915 | 0.4 | 1 | 1.1 | 0.9
24 | 1 | 0 | 0 | 0 | 0 | 1 | 0.9948 | -0.036743 | 0.4 | 1 | 1.1 | 0.9
199 | 1 | 0.00017894 | 4.4848e-05 | 0 | 0 | 1 | 0.99421 | -0.041094 | 0.4 | 1 | 1.1 | 0.9
166 | 1 | 0 | 0 | 0 | 0 | 1 | 0.99437 | -0.039879 | 0.4 | 1 | 1.1 | 0.9
159 | 1 | 0 | 0 | 0 | 0 | 1 | 0.99426 | -0.04066 | 0.4 | 1 | 1.1 | 0.9
161 | 1 | 0.00075172 | 0.0001884 | 0 | 0 | 1 | 0.99423 | -0.040886 | 0.4 | 1 | 1.1 | 0.9
162 | 1 | 0.00016942 | 4.2462e-05 | 0 | 0 | 1 | 0.9943 | -0.040349 | 0.4 | 1 | 1.1 | 0.9
165 | 1 | 0.00027253 | 6.8301e-05 | 0 | 0 | 1 | 0.99422 | -0.040926 | 0.4 | 1 | 1.1 | 0.9
200 | 1 | 0.00033926 | 8.5026e-05 | 0 | 0 | 1 | 0.99436 | -0.039936 | 0.4 | 1 | 1.1 | 0.9
203 | 1 | 0.00020913 | 5.2413e-05 | 0 | 0 | 1 | 0.99347 | -0.046025 | 0.4 | 1 | 1.1 | 0.9
204 | 1 | 0.00032353 | 8.1084e-05 | 0 | 0 | 1 | 0.99238 | -0.053751 | 0.4 | 1 | 1.1 | 0.9
205 | 1 | 0.00012311 | 3.0855e-05 | 0 | 0 | 1 | 0.99219 | -0.05508 | 0.4 | 1 | 1.1 | 0.9
208 | 1 | 0.0033667 | 0.00084378 | 0 | 0 | 1 | 0.98613 | -0.098149 | 0.4 | 1 | 1.1 | 0.9

## generator_data
GEN_BUS | PG | QG | QMAX | QMIN | VG | MBASE | GEN_STATUS | PMAX | PMIN
9 | 0.036456 | 0.0091259 | 10 | -10 | 1 | 100 | 1 | 10 | 0

## branch_data
F_BUS | T_BUS | BR_R | BR_X | BR_B | RATE_A | RATE_B | RATE_C | TAP | SHIFT | BR_STATUS | ANGMIN | ANGMAX | P_in | Q_in | P_out | Q_out
1 | 2 | 4.3487 | 1.6726 | 4.3886e-09 | 0 | 0 | 0 | 0 | 0 | 1 | -90 | 90 | -0.0068373 | -0.0017136 | 0.0068396 | 0.0017141
2 | 3 | 25.6229 | 9.8549 | 2.5858e-08 | 0 | 0 | 0 | 0 | 0 | 1 | -90 | 90 | -0.0068396 | -0.0017141 | 0.0068531 | 0.0017168
3 | 8 | 72.4174 | 27.8528 | 7.3082e-08 | 0 | 0 | 0 | 0 | 0 | 1 | -90 | 90 | -0.0068531 | -0.0017168 | 0.0068912 | 0.0017245
8 | 7 | 12.2975 | 4.7298 | 1.241e-08 | 0 | 0 | 0 | 0 | 0 | 1 | -90 | 90 | -0.0094912 | -0.0023761 | 0.0095035 | 0.0023797
5 | 6 | 4.1349 | 1.5903 | 4.1728e-09 | 0 | 0 | 0 | 0 | 0 | 1 | -90 | 90 | 0.0011283 | 0.00027852 | -0.0011283 | -0.0002789
5 | 7 | 8.9934 | 3.459 | 9.076e-09 | 0 | 0 | 0 | 0 | 0 | 1 | -90 | 90 | -0.0020517 | -0.00050994 | 0.0020521 | 0.00050922
6 | 27 | 40.8053 | 15.6944 | 4.118e-08 | 0 | 0 | 0 | 0 | 0 | 1 | -90 | 90 | 0.0011283 | 0.0002789 | -0.0011277 | -0.00028263
7 | 14 | 40.8381 | 15.707 | 8.2426e-08 | 0 | 0 | 0 | 0 | 0 | 1 | -90 | 90 | -0.011556 | -0.0028889 | 0.011616 | 0.0029041
14 | 15 | 9.4513 | 3.6351 | 2.8614e-08 | 0 | 0 | 0 | 0 | 0 | 1 | -90 | 90 | -0.011616 | -0.0029041 | 0.01163 | 0.0029067
9 | 10 | 2.8847 | 1.1095 | 2.9112e-09 | 0 | 0 | 0 | 0 | 0 | 1 | -90 | 90 | 0.019256 | 0.0048205 | -0.019244 | -0.0048164
9 | 11 | 2.8738 | 1.1053 | 8.7005e-09 | 0 | 0 | 0 | 0 | 0 | 1 | -90 | 90 | 0.016039 | 0.0040143 | -0.016031 | -0.0040122
10 | 12 | 3.6899 | 1.4192 | 3.7238e-09 | 0 | 0 | 0 | 0 | 0 | 1 | -90 | 90 | 0.017238 | 0.0043136 | -0.017226 | -0.0043095
11 | 201 | 11.8149 | 4.5442 | 3.577e-08 | 0 | 0 | 0 | 0 | 0 | 1 | -90 | 90 | 0.016031 | 0.0040122 | -0.015999 | -0.0040033
12 | 13 | 6.7696 | 2.6037 | 6.8317e-09 | 0 | 0 | 0 | 0 | 0 | 1 | -90 | 90 | 0.012649 | 0.0031622 | -0.012637 | -0.0031584
201 | 203 | 22.7071 | 8.7335 | 6.8746e-08 | 0 | 0 | 0 | 0 | 0 | 1 | -90 | 90 | 0.015816 | 0.0039573 | -0.015755 | -0.0039408
13 | 16 | 14.8627 | 5.7164 | 1.4999e-08 | 0 | 0 | 0 | 0 | 0 | 1 | -90 | 90 | 0.012637 | 0.0031584 | -0.012612 | -0.0031502
16 | 18 | 1.6156 | 0.62137 | 1.6304e-09 | 0 | 0 | 0 | 0 | 0 | 1 | -90 | 90 | 0.010767 | 0.0026878 | -0.010765 | -0.0026872
15 | 206 | 5.9692 | 2.2959 | 6.024e-09 | 0 | 0 | 0 | 0 | 0 | 1 | -90 | 90 | 0.0033684 | 0.00084307 | -0.0033677 | -0.00084337
15 | 207 | 27.4077 | 10.5414 | 8.2978e-08 | 0 | 0 | 0 | 0 | 0 | 1 | -90 | 90 | -0.014998 | -0.0037498 | 0.015066 | 0.0037675
206 | 208 | 8.0666 | 3.1025 | 8.1407e-09 | 0 | 0 | 0 | 0 | 0 | 1 | -90 | 90 | 0.0033677 | 0.00084337 | -0.0033667 | -0.00084378
207 | 205 | 5.8027 | 2.2318 | 1.7568e-08 | 0 | 0 | 0 | 0 | 0 | 1 | -90 | 90 | -0.015066 | -0.0037675 | 0.01508 | 0.0037713
18 | 20 | 0.13456 | 0.051753 | 1.3579e-10 | 0 | 0 | 0 | 0 | 0 | 1 | -90 | 90 | 0.0099326 | 0.0024786 | -0.0099325 | -0.0024786
17 | 202 | 24.3511 | 9.3658 | 2.4575e-08 | 0 | 0 | 0 | 0 | 0 | 1 | -90 | 90 | 0.0001375 | 3.2032e-05 | -0.00013749 | -3.4459e-05
17 | 25 | 10.8426 | 4.1702 | 1.0942e-08 | 0 | 0 | 0 | 0 | 0 | 1 | -90 | 90 | 0.00044284 | 0.00010932 | -0.00044282 | -0.0001104
17 | 26 | 20.5086 | 7.8879 | 2.0697e-08 | 0 | 0 | 0 | 0 | 0 | 1 | -90 | 90 | -0.0007425 | -0.000182 | 0.00074263 | 0.00018
25 | 199 | 5.8582 | 2.2531 | 5.9119e-09 | 0 | 0 | 0 | 0 | 0 | 1 | -90 | 90 | 0.00017895 | 4.4264e-05 | -0.00017894 | -4.4848e-05
26 | 166 | 4.0857 | 1.5714 | 4.1232e-09 | 0 | 0 | 0 | 0 | 0 | 1 | -90 | 90 | 0.0015332 | 0.0003823 | -0.0015331 | -0.00038267
26 | 24 | 13.5379 | 5.2069 | 1.3662e-08 | 0 | 0 | 0 | 0 | 0 | 1 | -90 | 90 | -0.0024524 | -0.00060656 | 0.0024533 | 0.00060555
20 | 21 | 2.4146 | 0.9287 | 2.4368e-09 | 0 | 0 | 0 | 0 | 0 | 1 | -90 | 90 | 0.0080919 | 0.0020173 | -0.0080902 | -0.0020169
21 | 22 | 1.2887 | 0.49567 | 1.3006e-09 | 0 | 0 | 0 | 0 | 0 | 1 | -90 | 90 | 0.0052639 | 0.0013086 | -0.0052635 | -0.0013085
22 | 24 | 14.4278 | 5.5491 | 1.456e-08 | 0 | 0 | 0 | 0 | 0 | 1 | -90 | 90 | 0.0024542 | 0.00060446 | -0.0024533 | -0.00060555
166 | 200 | 2.1893 | 0.84203 | 2.2094e-09 | 0 | 0 | 0 | 0 | 0 | 1 | -90 | 90 | 0.00033926 | 8.4808e-05 | -0.00033926 | -8.5026e-05
166 | 162 | 5.0402 | 1.9385 | 5.0864e-09 | 0 | 0 | 0 | 0 | 0 | 1 | -90 | 90 | 0.0011938 | 0.00029786 | -0.0011937 | -0.00029834
159 | 161 | 2.8359 | 1.0907 | 2.862e-09 | 0 | 0 | 0 | 0 | 0 | 1 | -90 | 90 | 0.0010243 | 0.00025625 | -0.0010242 | -0.00025652
159 | 162 | 3.8911 | 1.4966 | 3.9268e-09 | 0 | 0 | 0 | 0 | 0 | 1 | -90 | 90 | -0.0010243 | -0.00025625 | 0.0010243 | 0.00025587
161 | 165 | 1.8607 | 0.71566 | 1.8778e-09 | 0 | 0 | 0 | 0 | 0 | 1 | -90 | 90 | 0.00027253 | 6.8116e-05 | -0.00027253 | -6.8301e-05
203 | 204 | 6.3613 | 2.4467 | 1.9259e-08 | 0 | 0 | 0 | 0 | 0 | 1 | -90 | 90 | 0.015546 | 0.0038884 | -0.015529 | -0.0038839
204 | 205 | 1.1166 | 0.42948 | 3.3807e-09 | 0 | 0 | 0 | 0 | 0 | 1 | -90 | 90 | 0.015206 | 0.0038028 | -0.015203 | -0.0038021