## bus_data
BUS_I | BUS_TYPE | Pd | Qd | Gs | Bs | area | Vm | Va | baseKV | zone | Vmax | Vmin
51 | 1 | 0.00030683 | 7.6899e-05 | 0 | 0 | 1 | 0.99514 | -0.034034 | 0.4 | 1 | 1.1 | 0.9
52 | 1 | 0.0012689 | 0.00031801 | 0 | 0 | 1 | 0.99495 | -0.035374 | 0.4 | 1 | 1.1 | 0.9
53 | 1 | 0 | 0 | 0 | 0 | 1 | 0.99574 | -0.029768 | 0.4 | 1 | 1.1 | 0.9
54 | 1 | 0.001138 | 0.0002852 | 0 | 0 | 1 | 0.99484 | -0.036091 | 0.4 | 1 | 1.1 | 0.9
55 | 1 | 0.0011391 | 0.00028549 | 0 | 0 | 1 | 0.99648 | -0.024564 | 0.4 | 1 | 1.1 | 0.9
56 | 1 | 0.00084416 | 0.00021157 | 0 | 0 | 1 | 0.99478 | -0.036511 | 0.4 | 1 | 1.1 | 0.9
57 | 1 | 0.0023878 | 0.00059844 | 0 | 0 | 1 | 0.994 | -0.042049 | 0.4 | 1 | 1.1 | 0.9
58 | 1 | 0.00097044 | 0.00024321 | 0 | 0 | 1 | 0.99772 | -0.015878 | 0.4 | 1 | 1.1 | 0.9
59 | 1 | 0.00074719 | 0.00018726 | 0 | 0 | 1 | 0.99385 | -0.04301 | 0.4 | 1 | 1.1 | 0.9
96 | 1 | 0.0017608 | 0.0004413 | 0 | 0 | 1 | 0.99376 | -0.043753 | 0.4 | 1 | 1.1 | 0.9
60 | 1 | 0 | 0 | 0 | 0 | 1 | 0.99924 | -0.0052962 | 0.4 | 1 | 1.1 | 0.9
97 | 1 | 0.0027123 | 0.00067976 | 0 | 0 | 1 | 0.99281 | -0.050342 | 0.4 | 1 | 1.1 | 0.9
61 | 3 | 0.001817 | 0.00045539 | 0 | 0 | 1 | 1 | 0 | 0.4 | 1 | 1.1 | 0.9
62 | 1 | 0.011771 | 0.0029501 | 0 | 0 | 1 | 0.99715 | -0.019888 | 0.4 | 1 | 1.1 | 0.9
87 | 1 | 0.023872 | 0.005983 | 0 | 0 | 1 | 0.996 | -0.027946 | 0.4 | 1 | 1.1 | 0.9
71 | 1 | 0 | 0 | 0 | 0 | 1 | 0.99272 | -0.051117 | 0.4 | 1 | 1.1 | 0.9
212 | 1 | 0.0021354 | 0.00053517 | 0 | 0 | 1 | 0.99249 | -0.052734 | 0.4 | 1 | 1.1 | 0.9
93 | 1 | 0 | 0 | 0 | 0 | 1 | 0.99282 | -0.050421 | 0.4 | 1 | 1.1 | 0.9
209 | 1 | 0.00054259 | 0.00013599 | 0 | 0 | 1 | 0.99251 | -0.052686 | 0.4 | 1 | 1.1 | 0.9
73 | 1 | 0.00099084 | 0.00024833 | 0 | 0 | 1 | 0.97041 | -0.20989 | 0.4 | 1 | 1.1 | 0.9
75 | 1 | 0 | 0 | 0 | 0 | 1 | 0.97049 | -0.20932 | 0.4 | 1 | 1.1 | 0.9
76 | 1 | 0 | 0 | 0 | 0 | 1 | 0.97048 | -0.20935 | 0.4 | 1 | 1.1 | 0.9
77 | 1 | 0.0056468 | 0.0014152 | 0 | 0 | 1 | 0.97066 | -0.20808 | 0.4 | 1 | 1.1 | 0.9
79 | 1 | 0.00052989 | 0.0001328 | 0 | 0 | 1 | 0.97043 | -0.20973 | 0.4 | 1 | 1.1 | 0.9
106 | 1 | 0.0012547 | 0.00031445 | 0 | 0 | 1 | 0.97487 | -0.17768 | 0.4 | 1 | 1.1 | 0.9
80 | 1 | 0.0010956 | 0.00027457 | 0 | 0 | 1 | 0.99002 | -0.070066 | 0.4 | 1 | 1.1 | 0.9
81 | 1 | 0 | 0 | 0 | 0 | 1 | 0.99007 | -0.069667 | 0.4 | 1 | 1.1 | 0.9
83 | 1 | 0.0016275 | 0.00040788 | 0 | 0 | 1 | 0.98957 | -0.073211 | 0.4 | 1 | 1.1 | 0.9
84 | 1 | 0.0015125 | 0.00037907 | 0 | 0 | 1 | 0.99057 | -0.066117 | 0.4 | 1 | 1.1 | 0.9
82 | 1 | 0.0062122 | 0.0015569 | 0 | 0 | 1 | 0.99341 | -0.046083 | 0.4 | 1 | 1.1 | 0.9
110 | 1 | 0 | 0 | 0 | 0 | 1 | 0.98649 | -0.094748 | 0.4 | 1 | 1.1 | 0.9
85 | 1 | 0.0026562 | 0.00066572 | 0 | 0 | 1 | 0.98927 | -0.075334 | 0.4 | 1 | 1.1 | 0.9
86 | 1 | 0 | 0 | 0 | 0 | 1 | 0.99138 | -0.060396 | 0.4 | 1 | 1.1 | 0.9
102 | 1 | 0.0022198 | 0.00055635 | 0 | 0 | 1 | 0.98853 | -0.080554 | 0.4 | 1 | 1.1 | 0.9
91 | 1 | 0.0023279 | 0.00058342 | 0 | 0 | 1 | 0.99307 | -0.048628 | 0.4 | 1 | 1.1 | 0.9
92 | 1 | 0.00076543 | 0.00019183 | 0 | 0 | 1 | 0.99316 | -0.047989 | 0.4 | 1 | 1.1 | 0.9
94 | 1 | 0.0017178 | 0.00043053 | 0 | 0 | 1 | 0.99342 | -0.04614 | 0.4 | 1 | 1.1 | 0.9
95 | 1 | 0.0019092 | 0.0004785 | 0 | 0 | 1 | 0.99275 | -0.050879 | 0.4 | 1 | 1.1 | 0.9
103 | 1 | 0.0024433 | 0.00061236 | 0 | 0 | 1 | 0.98845 | -0.081165 | 0.4 | 1 | 1.1 | 0.9
104 | 1 | 0.0027469 | 0.00068844 | 0 | 0 | 1 | 0.98836 | -0.0818 | 0.4 | 1 | 1.1 | 0.9
105 | 1 | 0.0028673 | 0.00071861 | 0 | 0 | 1 | 0.98827 | -0.082403 | 0.4 | 1 | 1.1 | 0.9
107 | 1 | 0.0004265 | 0.00010689 | 0 | 0 | 1 | 0.9752 | -0.17529 | 0.4 | 1 | 1.1 | 0.9
108 | 1 | 0.00019438 | 4.8716e-05 | 0 | 0 | 1 | 0.97594 | -0.16995 | 0.4 | 1 | 1.1 | 0.9
111 | 1 | 0.0010161 | 0.00025465 | 0 | 0 | 1 | 0.97614 | -0.16853 | 0.4 | 1 | 1.1 | 0.9
109 | 1 | 0.00015784 | 3.9557e-05 | 0 | 0 | 1 | 0.98508 | -0.10474 | 0.4 | 1 | 1.1 | 0.9
119 | 1 | 0.00016977 | 4.2548e-05 | 0 | 0 | 1 | 0.97986 | -0.14186 | 0.4 | 1 | 1.1 | 0.9
112 | 1 | 0.00022311 | 5.5916e-05 | 0 | 0 | 1 | 0.97634 | -0.16709 | 0.4 | 1 | 1.1 | 0.9
113 | 1 | 0.00032037 | 8.0292e-05 | 0 | 0 | 1 | 0.97646 | -0.16622 | 0.4 | 1 | 1.1 | 0.9
114 | 1 | 0.00019124 | 4.7929e-05 | 0 | 0 | 1 | 0.97646 | -0.1662 | 0.4 | 1 | 1.1 | 0.9
115 | 1 | 0.00030395 | 7.6178e-05 | 0 | 0 | 1 | 0.97655 | -0.16554 | 0.4 | 1 | 1.1 | 0.9
116 | 1 | 0.00027842 | 6.9778e-05 | 0 | 0 | 1 | 0.9768 | -0.16381 | 0.4 | 1 | 1.1 | 0.9
117 | 1 | 0.00038712 | 9.7022e-05 | 0 | 0 | 1 | 0.97682 | -0.16361 | 0.4 | 1 | 1.1 | 0.9
118 | 1 | 0.00024458 | 6.1299e-05 | 0 | 0 | 1 | 0.97767 | -0.15754 | 0.4 | 1 | 1.1 | 0.9
120 | 1 | 0.0002475 | 6.2029e-05 | 0 | 0 | 1 | 0.97985 | -0.14191 | 0.4 | 1 | 1.1 | 0.9

## generator_data
GEN_BUS | PG | QG | QMAX | QMIN | VG | MBASE | GEN_STATUS | PMAX | PMIN
61 | 0.096924 | 0.024363 | 10 | -10 | 1 | 100 | 1 | 10 | 0

## branch_data
F_BUS | T_BUS | BR_R | BR_X | BR_B | RATE_A | RATE_B | RATE_C | TAP | SHIFT | BR_STATUS | ANGMIN | ANGMAX | P_in | Q_in | P_out | Q_out
51 | 52 | 1.0798 | 0.41529 | 1.0897e-09 | 0 | 0 | 0 | 0 | 0 | 1 | -90 | 90 | 0.01598 | 0.004001 | -0.015977 | -0.004
51 | 53 | 3.3745 | 1.2979 | 3.4055e-09 | 0 | 0 | 0 | 0 | 0 | 1 | -90 | 90 | -0.016287 | -0.0040779 | 0.016296 | 0.0040813
52 | 54 | 0.62706 | 0.24118 | 6.3281e-10 | 0 | 0 | 0 | 0 | 0 | 1 | -90 | 90 | 0.014708 | 0.003682 | -0.014706 | -0.0036815
53 | 55 | 1.7779 | 0.68382 | 1.7942e-09 | 0 | 0 | 0 | 0 | 0 | 1 | -90 | 90 | -0.037893 | -0.0095059 | 0.037921 | 0.0095162
53 | 56 | 4.0455 | 1.556 | 4.0826e-09 | 0 | 0 | 0 | 0 | 0 | 1 | -90 | 90 | 0.021597 | 0.0054246 | -0.021577 | -0.0054172
54 | 57 | 5.6436 | 2.1706 | 5.6954e-09 | 0 | 0 | 0 | 0 | 0 | 1 | -90 | 90 | 0.013568 | 0.0033963 | -0.013557 | -0.0033925
55 | 58 | 2.8865 | 1.1102 | 2.913e-09 | 0 | 0 | 0 | 0 | 0 | 1 | -90 | 90 | -0.03906 | -0.0098017 | 0.039107 | 0.0098195
56 | 59 | 4.0509 | 1.558 | 4.088e-09 | 0 | 0 | 0 | 0 | 0 | 1 | -90 | 90 | 0.020733 | 0.0052057 | -0.020714 | -0.0051989
57 | 96 | 1.956 | 0.75232 | 1.974e-09 | 0 | 0 | 0 | 0 | 0 | 1 | -90 | 90 | 0.01117 | 0.0027941 | -0.011167 | -0.0027933
58 | 60 | 3.4406 | 1.3233 | 3.4722e-09 | 0 | 0 | 0 | 0 | 0 | 1 | -90 | 90 | -0.040077 | -0.010063 | 0.040136 | 0.010085
59 | 97 | 4.733 | 1.8204 | 4.7764e-09 | 0 | 0 | 0 | 0 | 0 | 1 | -90 | 90 | 0.019967 | 0.0050116 | -0.019947 | -0.0050043
96 | 94 | 3.2505 | 1.2502 | 3.2804e-09 | 0 | 0 | 0 | 0 | 0 | 1 | -90 | 90 | 0.0094061 | 0.002352 | -0.009403 | -0.0023511
60 | 61 | 1.7258 | 0.66376 | 1.7416e-09 | 0 | 0 | 0 | 0 | 0 | 1 | -90 | 90 | -0.040136 | -0.010085 | 0.040166 | 0.010096
97 | 86 | 7.497 | 2.8835 | 7.5658e-09 | 0 | 0 | 0 | 0 | 0 | 1 | -90 | 90 | 0.017234 | 0.0043245 | -0.01721 | -0.004316
61 | 62 | 4.7291 | 1.8189 | 9.5449e-09 | 0 | 0 | 0 | 0 | 0 | 1 | -90 | 90 | 0.054941 | 0.013812 | -0.054789 | -0.013754
62 | 87 | 2.4331 | 0.93581 | 4.9108e-09 | 0 | 0 | 0 | 0 | 0 | 1 | -90 | 90 | 0.043018 | 0.010804 | -0.04297 | -0.010786
87 | 82 | 12.3272 | 4.7412 | 2.4881e-08 | 0 | 0 | 0 | 0 | 0 | 1 | -90 | 90 | 0.019097 | 0.0048031 | -0.019049 | -0.004787
71 | 212 | 9.6981 | 3.73 | 9.7871e-09 | 0 | 0 | 0 | 0 | 0 | 1 | -90 | 90 | 0.0021358 | 0.00053439 | -0.0021354 | -0.00053517
71 | 93 | 3.2943 | 1.267 | 3.3245e-09 | 0 | 0 | 0 | 0 | 0 | 1 | -90 | 90 | -0.0026785 | -0.00066682 | 0.0026788 | 0.00066659
71 | 209 | 36.2188 | 13.9303 | 3.6551e-08 | 0 | 0 | 0 | 0 | 0 | 1 | -90 | 90 | 0.0005427 | 0.00013243 | -0.00054259 | -0.00013599
93 | 95 | 3.0766 | 1.1833 | 3.1048e-09 | 0 | 0 | 0 | 0 | 0 | 1 | -90 | 90 | 0.0019094 | 0.00047824 | -0.0019092 | -0.0004785
93 | 91 | 4.977 | 1.9142 | 5.0227e-09 | 0 | 0 | 0 | 0 | 0 | 1 | -90 | 90 | -0.0045882 | -0.0011448 | 0.0045893 | 0.0011448
73 | 75 | 7.1222 | 2.7393 | 7.1875e-09 | 0 | 0 | 0 | 0 | 0 | 1 | -90 | 90 | -0.00099081 | -0.00024833 | 0.00099089 | 0.00024768
75 | 76 | 0.65351 | 0.25135 | 6.5951e-10 | 0 | 0 | 0 | 0 | 0 | 1 | -90 | 90 | 0.0005299 | 0.0001319 | -0.0005299 | -0.00013196
75 | 77 | 9.9041 | 3.8093 | 9.9949e-09 | 0 | 0 | 0 | 0 | 0 | 1 | -90 | 90 | -0.0015208 | -0.00037959 | 0.0015211 | 0.00037874
76 | 79 | 8.9341 | 3.4362 | 9.0161e-09 | 0 | 0 | 0 | 0 | 0 | 1 | -90 | 90 | 0.0005299 | 0.00013196 | -0.00052987 | -0.0001328
77 | 106 | 51.9995 | 19.9998 | 5.2477e-08 | 0 | 0 | 0 | 0 | 0 | 1 | -90 | 90 | -0.0071678 | -0.001794 | 0.0071979 | 0.0018006
106 | 107 | 3.5021 | 1.347 | 3.5342e-09 | 0 | 0 | 0 | 0 | 0 | 1 | -90 | 90 | -0.0084525 | -0.002115 | 0.0084553 | 0.0021158
80 | 81 | 4.6422 | 1.7855 | 4.6848e-09 | 0 | 0 | 0 | 0 | 0 | 1 | -90 | 90 | -0.0010956 | -0.00027457 | 0.0010956 | 0.00027414
81 | 83 | 3.1043 | 1.194 | 3.1328e-09 | 0 | 0 | 0 | 0 | 0 | 1 | -90 | 90 | 0.014581 | 0.0036553 | -0.014574 | -0.0036529
81 | 84 | 2.8934 | 1.1128 | 2.9199e-09 | 0 | 0 | 0 | 0 | 0 | 1 | -90 | 90 | -0.015677 | -0.0039295 | 0.015684 | 0.0039321
83 | 85 | 2.091 | 0.80425 | 2.1102e-09 | 0 | 0 | 0 | 0 | 0 | 1 | -90 | 90 | 0.012946 | 0.003245 | -0.012942 | -0.0032437
84 | 86 | 4.2576 | 1.6375 | 4.2967e-09 | 0 | 0 | 0 | 0 | 0 | 1 | -90 | 90 | -0.017197 | -0.0043112 | 0.01721 | 0.004316
82 | 110 | 48.8276 | 18.7798 | 4.9276e-08 | 0 | 0 | 0 | 0 | 0 | 1 | -90 | 90 | 0.012837 | 0.0032301 | -0.01275 | -0.0032016
110 | 109 | 9.9608 | 3.8311 | 1.0052e-08 | 0 | 0 | 0 | 0 | 0 | 1 | -90 | 90 | 0.01275 | 0.0032016 | -0.012732 | -0.0031958
85 | 102 | 6.4667 | 2.4872 | 6.526e-09 | 0 | 0 | 0 | 0 | 0 | 1 | -90 | 90 | 0.010286 | 0.002578 | -0.010279 | -0.0025758
102 | 103 | 0.96401 | 0.37077 | 9.7285e-10 | 0 | 0 | 0 | 0 | 0 | 1 | -90 | 90 | 0.0080589 | 0.0020195 | -0.0080582 | -0.0020193
91 | 92 | 1.1783 | 0.45319 | 1.1891e-09 | 0 | 0 | 0 | 0 | 0 | 1 | -90 | 90 | -0.0069172 | -0.0017282 | 0.0069178 | 0.0017283
92 | 94 | 3.0763 | 1.1832 | 3.1045e-09 | 0 | 0 | 0 | 0 | 0 | 1 | -90 | 90 | -0.0076832 | -0.0019201 | 0.0076852 | 0.0019206
103 | 104 | 1.4382 | 0.55316 | 1.4514e-09 | 0 | 0 | 0 | 0 | 0 | 1 | -90 | 90 | 0.0056149 | 0.0014069 | -0.0056144 | -0.0014069
104 | 105 | 2.6768 | 1.0296 | 2.7014e-09 | 0 | 0 | 0 | 0 | 0 | 1 | -90 | 90 | 0.0028675 | 0.00071844 | -0.0028673 | -0.00071861
107 | 108 | 7.4226 | 2.8548 | 7.4907e-09 | 0 | 0 | 0 | 0 | 0 | 1 | -90 | 90 | -0.0088818 | -0.0022227 | 0.0088884 | 0.0022245
108 | 111 | 1.9436 | 0.74753 | 1.9614e-09 | 0 | 0 | 0 | 0 | 0 | 1 | -90 | 90 | -0.0090827 | -0.0022732 | 0.0090845 | 0.0022737
111 | 112 | 1.7549 | 0.67498 | 1.771e-09 | 0 | 0 | 0 | 0 | 0 | 1 | -90 | 90 | -0.010101 | -0.0025283 | 0.010103 | 0.0025289
109 | 119 | 37.2609 | 14.3311 | 3.7603e-08 | 0 | 0 | 0 | 0 | 0 | 1 | -90 | 90 | 0.012575 | 0.0031562 | -0.01251 | -0.003135
119 | 120 | 2.2004 | 0.84629 | 2.2206e-09 | 0 | 0 | 0 | 0 | 0 | 1 | -90 | 90 | 0.0002475 | 6.1817e-05 | -0.0002475 | -6.2029e-05
119 | 118 | 16.186 | 6.2254 | 1.6335e-08 | 0 | 0 | 0 | 0 | 0 | 1 | -90 | 90 | 0.012093 | 0.0030307 | -0.012067 | -0.0030222
112 | 113 | 1.048 | 0.40308 | 1.0576e-09 | 0 | 0 | 0 | 0 | 0 | 1 | -90 | 90 | -0.010326 | -0.0025849 | 0.010327 | 0.0025852
113 | 114 | 0.027219 | 0.010469 | 2.7469e-11 | 0 | 0 | 0 | 0 | 0 | 1 | -90 | 90 | -0.010647 | -0.0026655 | 0.010647 | 0.0026655
114 | 115 | 0.7476 | 0.28754 | 7.5446e-10 | 0 | 0 | 0 | 0 | 0 | 1 | -90 | 90 | -0.010839 | -0.0027135 | 0.01084 | 0.0027138
115 | 116 | 1.9343 | 0.74394 | 1.952e-09 | 0 | 0 | 0 | 0 | 0 | 1 | -90 | 90 | -0.011144 | -0.0027899 | 0.011146 | 0.0027908
116 | 117 | 0.2182 | 0.083921 | 2.202e-10 | 0 | 0 | 0 | 0 | 0 | 1 | -90 | 90 | -0.011425 | -0.0028606 | 0.011425 | 0.0028607
117 | 118 | 6.3735 | 2.4514 | 6.432e-09 | 0 | 0 | 0 | 0 | 0 | 1 | -90 | 90 | -0.011812 | -0.0029577 | 0.011822 | 0.0029609