## bus_data
BUS_I | BUS_TYPE | Pd | Qd | Gs | Bs | area | Vm | Va | baseKV | zone | Vmax | Vmin
63 | 1 | 0.0012569 | 0.00031501 | 0 | 0 | 1 | 0.99527 | -0.033364 | 0.4 | 1 | 1.1 | 0.9
64 | 1 | 0.00031242 | 7.83e-05 | 0 | 0 | 1 | 0.9957 | -0.030301 | 0.4 | 1 | 1.1 | 0.9
65 | 1 | 0 | 0 | 0 | 0 | 1 | 0.9951 | -0.034558 | 0.4 | 1 | 1.1 | 0.9
66 | 1 | 0 | 0 | 0 | 0 | 1 | 0.99607 | -0.027677 | 0.4 | 1 | 1.1 | 0.9
67 | 1 | 0.0010242 | 0.00025668 | 0 | 0 | 1 | 0.99499 | -0.035301 | 0.4 | 1 | 1.1 | 0.9
68 | 1 | 0.00078984 | 0.00019795 | 0 | 0 | 1 | 0.99399 | -0.04241 | 0.4 | 1 | 1.1 | 0.9
69 | 1 | 0 | 0 | 0 | 0 | 1 | 0.99718 | -0.019821 | 0.4 | 1 | 1.1 | 0.9
72 | 1 | 0.003461 | 0.00086741 | 0 | 0 | 1 | 0.9937 | -0.044468 | 0.4 | 1 | 1.1 | 0.9
70 | 1 | 0 | 0 | 0 | 0 | 1 | 0.99889 | -0.0078165 | 0.4 | 1 | 1.1 | 0.9
210 | 1 | 0.0057089 | 0.0014308 | 0 | 0 | 1 | 0.99656 | -0.024158 | 0.4 | 1 | 1.1 | 0.9
100 | 3 | 0.0062379 | 0.0015634 | 0 | 0 | 1 | 1 | 0 | 0.4 | 1 | 1.1 | 0.9
74 | 1 | 0.00032013 | 8.0231e-05 | 0 | 0 | 1 | 0.99362 | -0.04503 | 0.4 | 1 | 1.1 | 0.9
89 | 1 | 0.00045519 | 0.00011408 | 0 | 0 | 1 | 0.9933 | -0.047357 | 0.4 | 1 | 1.1 | 0.9
88 | 1 | 0.00034498 | 8.6459e-05 | 0 | 0 | 1 | 0.99328 | -0.0475 | 0.4 | 1 | 1.1 | 0.9
90 | 1 | 0.00032325 | 8.1014e-05 | 0 | 0 | 1 | 0.99328 | -0.047505 | 0.4 | 1 | 1.1 | 0.9
99 | 1 | 0.0083677 | 0.0020972 | 0 | 0 | 1 | 0.99978 | -0.0015577 | 0.4 | 1 | 1.1 | 0.9
101 | 1 | 0.013505 | 0.0033846 | 0 | 0 | 1 | 0.99967 | -0.0022944 | 0.4 | 1 | 1.1 | 0.9

## generator_data
GEN_BUS | PG | QG | QMAX | QMIN | VG | MBASE | GEN_STATUS | PMAX | PMIN
100 | 0.04218 | 0.010568 | 10 | -10 | 1 | 100 | 1 | 10 | 0

## branch_data
F_BUS | T_BUS | BR_R | BR_X | BR_B | RATE_A | RATE_B | RATE_C | TAP | SHIFT | BR_STATUS | ANGMIN | ANGMAX | P_in | Q_in | P_out | Q_out
63 | 64 | 4.9207 | 1.8926 | 4.9658e-09 | 0 | 0 | 0 | 0 | 0 | 1 | -90 | 90 | -0.0079847 | -0.0019947 | 0.007988 | 0.0019955
63 | 65 | 2.2739 | 0.87457 | 2.2948e-09 | 0 | 0 | 0 | 0 | 0 | 1 | -90 | 90 | 0.0067278 | 0.0016797 | -0.0067267 | -0.0016795
64 | 66 | 4.0608 | 1.5618 | 4.098e-09 | 0 | 0 | 0 | 0 | 0 | 1 | -90 | 90 | -0.0083005 | -0.0020738 | 0.0083035 | 0.0020746
65 | 67 | 9.3177 | 3.5838 | 9.4033e-09 | 0 | 0 | 0 | 0 | 0 | 1 | -90 | 90 | 0.0010243 | 0.00025579 | -0.0010242 | -0.00025668
65 | 68 | 17.6348 | 6.7826 | 1.7797e-08 | 0 | 0 | 0 | 0 | 0 | 1 | -90 | 90 | 0.0057024 | 0.0014237 | -0.0056963 | -0.0014231
66 | 69 | 12.1628 | 4.678 | 1.2274e-08 | 0 | 0 | 0 | 0 | 0 | 1 | -90 | 90 | -0.0083035 | -0.0020746 | 0.0083124 | 0.0020768
68 | 72 | 5.3617 | 2.0622 | 5.4109e-09 | 0 | 0 | 0 | 0 | 0 | 1 | -90 | 90 | 0.0049064 | 0.0012252 | -0.004905 | -0.0012252
69 | 70 | 11.0608 | 4.2541 | 1.1162e-08 | 0 | 0 | 0 | 0 | 0 | 1 | -90 | 90 | -0.014025 | -0.0035079 | 0.014048 | 0.0035158
69 | 210 | 9.8269 | 3.7796 | 9.917e-09 | 0 | 0 | 0 | 0 | 0 | 1 | -90 | 90 | 0.0057123 | 0.0014311 | -0.0057089 | -0.0014308
72 | 74 | 4.9069 | 1.8873 | 4.9519e-09 | 0 | 0 | 0 | 0 | 0 | 1 | -90 | 90 | 0.001444 | 0.00035776 | -0.0014439 | -0.00035821
70 | 100 | 7.219 | 2.7765 | 7.2852e-09 | 0 | 0 | 0 | 0 | 0 | 1 | -90 | 90 | -0.014048 | -0.0035158 | 0.014063 | 0.0035209
100 | 99 | 0.92744 | 0.35671 | 9.3595e-10 | 0 | 0 | 0 | 0 | 0 | 1 | -90 | 90 | 0.021878 | 0.0054839 | -0.021874 | -0.0054822
74 | 89 | 26.2075 | 10.0798 | 2.6448e-08 | 0 | 0 | 0 | 0 | 0 | 1 | -90 | 90 | 0.0011238 | 0.00027798 | -0.0011234 | -0.00028045
89 | 90 | 5.8452 | 2.2482 | 5.8988e-09 | 0 | 0 | 0 | 0 | 0 | 1 | -90 | 90 | 0.00032326 | 8.0435e-05 | -0.00032325 | -8.1014e-05
89 | 88 | 5.3195 | 2.046 | 5.3683e-09 | 0 | 0 | 0 | 0 | 0 | 1 | -90 | 90 | 0.00034498 | 8.5932e-05 | -0.00034498 | -8.6459e-05
99 | 101 | 0.71016 | 0.27314 | 7.1668e-10 | 0 | 0 | 0 | 0 | 0 | 1 | -90 | 90 | 0.013506 | 0.003385 | -0.013505 | -0.0033846