## bus_data
BUS_I | BUS_TYPE | Pd | Qd | Gs | Bs | area | Vm | Va | baseKV | zone | Vmax | Vmin
1 | 1 | 0.00026773 | 6.71e-05 | 0 | 0 | 1 | 0.98041 | -0.13796 | 0.4 | 1 | 1.1 | 0.9
2 | 1 | 0.0012712 | 0.0003186 | 0 | 0 | 1 | 0.98114 | -0.13276 | 0.4 | 1 | 1.1 | 0.9
3 | 1 | 0 | 0 | 0 | 0 | 1 | 0.98 | -0.1409 | 0.4 | 1 | 1.1 | 0.9
4 | 1 | 0.00052055 | 0.00013046 | 0 | 0 | 1 | 0.98169 | -0.12882 | 0.4 | 1 | 1.1 | 0.9
5 | 1 | 0.00038463 | 9.6398e-05 | 0 | 0 | 1 | 0.97983 | -0.14213 | 0.4 | 1 | 1.1 | 0.9
6 | 1 | 0 | 0 | 0 | 0 | 1 | 0.97911 | -0.14731 | 0.4 | 1 | 1.1 | 0.9
7 | 1 | 0.00055034 | 0.00013793 | 0 | 0 | 1 | 0.9821 | -0.12587 | 0.4 | 1 | 1.1 | 0.9
8 | 1 | 0.0010949 | 0.00027442 | 0 | 0 | 1 | 0.97936 | -0.14547 | 0.4 | 1 | 1.1 | 0.9
9 | 1 | 0.0004505 | 0.00011291 | 0 | 0 | 1 | 0.97893 | -0.14858 | 0.4 | 1 | 1.1 | 0.9
10 | 1 | 0.00050336 | 0.00012615 | 0 | 0 | 1 | 0.9786 | -0.15097 | 0.4 | 1 | 1.1 | 0.9
116 | 1 | 0.0012994 | 0.00032565 | 0 | 0 | 1 | 0.98273 | -0.12135 | 0.4 | 1 | 1.1 | 0.9
92 | 1 | 0.0029546 | 0.0007405 | 0 | 0 | 1 | 0.97923 | -0.14641 | 0.4 | 1 | 1.1 | 0.9
96 | 1 | 0.00042057 | 0.0001054 | 0 | 0 | 1 | 0.9789 | -0.14883 | 0.4 | 1 | 1.1 | 0.9
100 | 1 | 0.00093515 | 0.00023437 | 0 | 0 | 1 | 0.97872 | -0.15007 | 0.4 | 1 | 1.1 | 0.9
93 | 1 | 0.00042218 | 0.00010581 | 0 | 0 | 1 | 0.97837 | -0.15259 | 0.4 | 1 | 1.1 | 0.9
117 | 1 | 0.0018383 | 0.00046073 | 0 | 0 | 1 | 0.9832 | -0.11801 | 0.4 | 1 | 1.1 | 0.9
94 | 1 | 0.0018296 | 0.00045855 | 0 | 0 | 1 | 0.97834 | -0.15281 | 0.4 | 1 | 1.1 | 0.9
11 | 1 | 0.0013042 | 0.00032686 | 0 | 0 | 1 | 0.97158 | -0.20181 | 0.4 | 1 | 1.1 | 0.9
12 | 1 | 0.0040701 | 0.0010201 | 0 | 0 | 1 | 0.97165 | -0.20124 | 0.4 | 1 | 1.1 | 0.9
13 | 1 | 0 | 0 | 0 | 0 | 1 | 0.97137 | -0.20333 | 0.4 | 1 | 1.1 | 0.9
15 | 1 | 0 | 0 | 0 | 0 | 1 | 0.97444 | -0.18102 | 0.4 | 1 | 1.1 | 0.9
14 | 1 | 0 | 0 | 0 | 0 | 1 | 0.97122 | -0.20447 | 0.4 | 1 | 1.1 | 0.9
16 | 1 | 0 | 0 | 0 | 0 | 1 | 0.9743 | -0.18209 | 0.4 | 1 | 1.1 | 0.9
17 | 1 | 0.0029272 | 0.00073363 | 0 | 0 | 1 | 0.97547 | -0.17361 | 0.4 | 1 | 1.1 | 0.9
18 | 1 | 0.0010919 | 0.00027365 | 0 | 0 | 1 | 0.97094 | -0.20651 | 0.4 | 1 | 1.1 | 0.9
19 | 1 | 0.00067451 | 0.00016905 | 0 | 0 | 1 | 0.97427 | -0.1823 | 0.4 | 1 | 1.1 | 0.9
20 | 1 | 0.0012504 | 0.00031337 | 0 | 0 | 1 | 0.97427 | -0.18227 | 0.4 | 1 | 1.1 | 0.9
101 | 1 | 0.000897 | 0.00022481 | 0 | 0 | 1 | 0.98237 | -0.12408 | 0.4 | 1 | 1.1 | 0.9
102 | 1 | 0 | 0 | 0 | 0 | 1 | 0.98344 | -0.11643 | 0.4 | 1 | 1.1 | 0.9
73 | 1 | 0.00053438 | 0.00013393 | 0 | 0 | 1 | 0.99774 | -0.016142 | 0.4 | 1 | 1.1 | 0.9
74 | 1 | 0.00060141 | 0.00015073 | 0 | 0 | 1 | 0.99774 | -0.016105 | 0.4 | 1 | 1.1 | 0.9
76 | 1 | 0.00038102 | 9.5493e-05 | 0 | 0 | 1 | 0.99777 | -0.015892 | 0.4 | 1 | 1.1 | 0.9
99 | 1 | 0.0013759 | 0.00034484 | 0 | 0 | 1 | 0.97819 | -0.15391 | 0.4 | 1 | 1.1 | 0.9
98 | 1 | 0.00047468 | 0.00011897 | 0 | 0 | 1 | 0.97821 | -0.15375 | 0.4 | 1 | 1.1 | 0.9
79 | 1 | 0.00032087 | 8.0417e-05 | 0 | 0 | 1 | 0.9992 | -0.0057219 | 0.4 | 1 | 1.1 | 0.9
80 | 3 | 0.00042666 | 0.00010693 | 0 | 0 | 1 | 1 | 0 | 0.4 | 1 | 1.1 | 0.9
78 | 1 | 0.0003435 | 8.6089e-05 | 0 | 0 | 1 | 0.99831 | -0.012083 | 0.4 | 1 | 1.1 | 0.9
77 | 1 | 0.00041072 | 0.00010294 | 0 | 0 | 1 | 0.99829 | -0.012267 | 0.4 | 1 | 1.1 | 0.9
81 | 1 | 0.0016887 | 0.00042324 | 0 | 0 | 1 | 0.99548 | -0.031427 | 0.4 | 1 | 1.1 | 0.9
82 | 1 | 0 | 0 | 0 | 0 | 1 | 0.99484 | -0.035888 | 0.4 | 1 | 1.1 | 0.9
83 | 1 | 0.0012372 | 0.00031006 | 0 | 0 | 1 | 0.99473 | -0.036684 | 0.4 | 1 | 1.1 | 0.9
84 | 1 | 0 | 0 | 0 | 0 | 1 | 0.9943 | -0.039641 | 0.4 | 1 | 1.1 | 0.9
134 | 1 | 0.00051635 | 0.00012941 | 0 | 0 | 1 | 0.9947 | -0.036855 | 0.4 | 1 | 1.1 | 0.9
132 | 1 | 0.001284 | 0.00032179 | 0 | 0 | 1 | 0.99412 | -0.040934 | 0.4 | 1 | 1.1 | 0.9
131 | 1 | 0.0007603 | 0.00019055 | 0 | 0 | 1 | 0.99415 | -0.04069 | 0.4 | 1 | 1.1 | 0.9
135 | 1 | 0.00062564 | 0.0001568 | 0 | 0 | 1 | 0.9947 | -0.036878 | 0.4 | 1 | 1.1 | 0.9
133 | 1 | 0.0013763 | 0.00034494 | 0 | 0 | 1 | 0.99398 | -0.041932 | 0.4 | 1 | 1.1 | 0.9
127 | 1 | 0.0013613 | 0.00034118 | 0 | 0 | 1 | 0.9929 | -0.049474 | 0.4 | 1 | 1.1 | 0.9
85 | 1 | 0.00056376 | 0.00014129 | 0 | 0 | 1 | 0.98435 | -0.10981 | 0.4 | 1 | 1.1 | 0.9
86 | 1 | 0.0012508 | 0.00031349 | 0 | 0 | 1 | 0.98444 | -0.10919 | 0.4 | 1 | 1.1 | 0.9
87 | 1 | 0.00079942 | 0.00020035 | 0 | 0 | 1 | 0.9841 | -0.11162 | 0.4 | 1 | 1.1 | 0.9
88 | 1 | 0.00043019 | 0.00010782 | 0 | 0 | 1 | 0.98468 | -0.10749 | 0.4 | 1 | 1.1 | 0.9
89 | 1 | 0.0020659 | 0.00051776 | 0 | 0 | 1 | 0.98368 | -0.11462 | 0.4 | 1 | 1.1 | 0.9
90 | 1 | 0.00035174 | 8.8154e-05 | 0 | 0 | 1 | 0.98469 | -0.10738 | 0.4 | 1 | 1.1 | 0.9
91 | 1 | 0.00043183 | 0.00010823 | 0 | 0 | 1 | 0.98346 | -0.11619 | 0.4 | 1 | 1.1 | 0.9
115 | 1 | 0.00056586 | 0.00014182 | 0 | 0 | 1 | 0.98474 | -0.10709 | 0.4 | 1 | 1.1 | 0.9
118 | 1 | 0.0056294 | 0.0014109 | 0 | 0 | 1 | 0.98564 | -0.10068 | 0.4 | 1 | 1.1 | 0.9
95 | 1 | 0.00065895 | 0.00016515 | 0 | 0 | 1 | 0.97827 | -0.1533 | 0.4 | 1 | 1.1 | 0.9
97 | 1 | 0.00080752 | 0.00020238 | 0 | 0 | 1 | 0.97823 | -0.15362 | 0.4 | 1 | 1.1 | 0.9
103 | 1 | 0.00095433 | 0.00023918 | 0 | 0 | 1 | 0.98362 | -0.11519 | 0.4 | 1 | 1.1 | 0.9
104 | 1 | 0 | 0 | 0 | 0 | 1 | 0.98366 | -0.1149 | 0.4 | 1 | 1.1 | 0.9
143 | 1 | 0 | 0 | 0 | 0 | 1 | 0.9863 | -0.096082 | 0.4 | 1 | 1.1 | 0.9
144 | 1 | 0.00053179 | 0.00013328 | 0 | 0 | 1 | 0.9867 | -0.09327 | 0.4 | 1 | 1.1 | 0.9
105 | 1 | 0.00096695 | 0.00024234 | 0 | 0 | 1 | 0.98478 | -0.10692 | 0.4 | 1 | 1.1 | 0.9
142 | 1 | 0.00084153 | 0.00021091 | 0 | 0 | 1 | 0.98503 | -0.10511 | 0.4 | 1 | 1.1 | 0.9
106 | 1 | 0 | 0 | 0 | 0 | 1 | 0.98912 | -0.076137 | 0.4 | 1 | 1.1 | 0.9
107 | 1 | 0 | 0 | 0 | 0 | 1 | 0.98925 | -0.075164 | 0.4 | 1 | 1.1 | 0.9
108 | 1 | 0.001458 | 0.00036541 | 0 | 0 | 1 | 0.98903 | -0.076758 | 0.4 | 1 | 1.1 | 0.9
109 | 1 | 0.0010554 | 0.00026451 | 0 | 0 | 1 | 0.98866 | -0.079393 | 0.4 | 1 | 1.1 | 0.9
110 | 1 | 0.0028974 | 0.00072617 | 0 | 0 | 1 | 0.98954 | -0.073163 | 0.4 | 1 | 1.1 | 0.9
111 | 1 | 0.00080611 | 0.00020203 | 0 | 0 | 1 | 0.98901 | -0.076907 | 0.4 | 1 | 1.1 | 0.9
128 | 1 | 0.0014193 | 0.0003557 | 0 | 0 | 1 | 0.98833 | -0.08168 | 0.4 | 1 | 1.1 | 0.9
112 | 1 | 0.0031623 | 0.00079255 | 0 | 0 | 1 | 0.98982 | -0.071159 | 0.4 | 1 | 1.1 | 0.9
129 | 1 | 0.0021405 | 0.00053647 | 0 | 0 | 1 | 0.98799 | -0.084101 | 0.4 | 1 | 1.1 | 0.9
113 | 1 | 0.00081522 | 0.00020431 | 0 | 0 | 1 | 0.99023 | -0.068286 | 0.4 | 1 | 1.1 | 0.9
124 | 1 | 0 | 0 | 0 | 0 | 1 | 0.99116 | -0.061725 | 0.4 | 1 | 1.1 | 0.9
126 | 1 | 0.0012706 | 0.00031845 | 0 | 0 | 1 | 0.99102 | -0.062676 | 0.4 | 1 | 1.1 | 0.9
123 | 1 | 0 | 0 | 0 | 0 | 1 | 0.99136 | -0.060259 | 0.4 | 1 | 1.1 | 0.9
114 | 1 | 0.0017813 | 0.00044643 | 0 | 0 | 1 | 0.99062 | -0.065508 | 0.4 | 1 | 1.1 | 0.9
119 | 1 | 0.00092793 | 0.00023256 | 0 | 0 | 1 | 0.98613 | -0.097205 | 0.4 | 1 | 1.1 | 0.9
120 | 1 | 0.0017213 | 0.00043139 | 0 | 0 | 1 | 0.98628 | -0.096138 | 0.4 | 1 | 1.1 | 0.9
121 | 1 | 0.0023097 | 0.00057885 | 0 | 0 | 1 | 0.98882 | -0.078161 | 0.4 | 1 | 1.1 | 0.9
122 | 1 | 0.0014188 | 0.00035558 | 0 | 0 | 1 | 0.98963 | -0.072453 | 0.4 | 1 | 1.1 | 0.9
125 | 1 | 0.0016045 | 0.00040212 | 0 | 0 | 1 | 0.9921 | -0.055072 | 0.4 | 1 | 1.1 | 0.9
130 | 1 | 0.00043138 | 0.00010812 | 0 | 0 | 1 | 0.98777 | -0.085676 | 0.4 | 1 | 1.1 | 0.9
145 | 1 | 0.0011567 | 0.00028991 | 0 | 0 | 1 | 0.98754 | -0.087307 | 0.4 | 1 | 1.1 | 0.9
146 | 1 | 0.0011885 | 0.00029788 | 0 | 0 | 1 | 0.98728 | -0.089108 | 0.4 | 1 | 1.1 | 0.9
136 | 1 | 0.00053491 | 0.00013406 | 0 | 0 | 1 | 0.99397 | -0.042005 | 0.4 | 1 | 1.1 | 0.9
137 | 1 | 0.00051331 | 0.00012865 | 0 | 0 | 1 | 0.99397 | -0.042034 | 0.4 | 1 | 1.1 | 0.9
138 | 1 | 0.00030171 | 7.5617e-05 | 0 | 0 | 1 | 0.99396 | -0.042038 | 0.4 | 1 | 1.1 | 0.9
139 | 1 | 0.0023643 | 0.00059254 | 0 | 0 | 1 | 0.98386 | -0.11348 | 0.4 | 1 | 1.1 | 0.9
140 | 1 | 0.0020473 | 0.0005131 | 0 | 0 | 1 | 0.98409 | -0.11182 | 0.4 | 1 | 1.1 | 0.9
141 | 1 | 0.0035679 | 0.00089421 | 0 | 0 | 1 | 0.98382 | -0.11372 | 0.4 | 1 | 1.1 | 0.9
147 | 1 | 0.0008638 | 0.00021649 | 0 | 0 | 1 | 0.98702 | -0.090956 | 0.4 | 1 | 1.1 | 0.9

## generator_data
GEN_BUS | PG | QG | QMAX | QMIN | VG | MBASE | GEN_STATUS | PMAX | PMIN
80 | 0.09669 | 0.024363 | 10 | -10 | 1 | 100 | 1 | 10 | 0

## branch_data
F_BUS | T_BUS | BR_R | BR_X | BR_B | RATE_A | RATE_B | RATE_C | TAP | SHIFT | BR_STATUS | ANGMIN | ANGMAX | P_in | Q_in | P_out | Q_out
1 | 2 | 5.1472 | 1.9797 | 5.1944e-09 | 0 | 0 | 0 | 0 | 0 | 1 | -90 | 90 | -0.012601 | -0.0031527 | 0.01261 | 0.0031556
1 | 3 | 2.9768 | 1.1449 | 3.0041e-09 | 0 | 0 | 0 | 0 | 0 | 1 | -90 | 90 | 0.012333 | 0.0030856 | -0.012328 | -0.0030839
2 | 4 | 3.5507 | 1.3657 | 3.5833e-09 | 0 | 0 | 0 | 0 | 0 | 1 | -90 | 90 | -0.013881 | -0.0034742 | 0.013888 | 0.0034768
3 | 5 | 3.4519 | 1.3276 | 3.4836e-09 | 0 | 0 | 0 | 0 | 0 | 1 | -90 | 90 | 0.0044372 | 0.0011108 | -0.0044364 | -0.0011108
3 | 6 | 10.125 | 3.8942 | 1.0218e-08 | 0 | 0 | 0 | 0 | 0 | 1 | -90 | 90 | 0.0078908 | 0.0019732 | -0.0078838 | -0.0019715
4 | 7 | 2.569 | 0.98807 | 2.5926e-09 | 0 | 0 | 0 | 0 | 0 | 1 | -90 | 90 | -0.014409 | -0.0036073 | 0.014415 | 0.0036093
5 | 8 | 10.2974 | 3.9606 | 1.0392e-08 | 0 | 0 | 0 | 0 | 0 | 1 | -90 | 90 | 0.0040518 | 0.0010144 | -0.0040499 | -0.0010147
6 | 9 | 8.6103 | 3.3117 | 8.6893e-09 | 0 | 0 | 0 | 0 | 0 | 1 | -90 | 90 | 0.0018067 | 0.00044942 | -0.0018064 | -0.00045013
6 | 10 | 7.5041 | 2.8862 | 7.5729e-09 | 0 | 0 | 0 | 0 | 0 | 1 | -90 | 90 | 0.0060771 | 0.0015221 | -0.006074 | -0.0015216
7 | 116 | 3.7897 | 1.4576 | 3.8244e-09 | 0 | 0 | 0 | 0 | 0 | 1 | -90 | 90 | -0.014965 | -0.0037472 | 0.014975 | 0.0037504
8 | 92 | 3.9889 | 1.5342 | 4.0255e-09 | 0 | 0 | 0 | 0 | 0 | 1 | -90 | 90 | 0.002955 | 0.00074026 | -0.0029546 | -0.0007405
9 | 96 | 7.4105 | 2.8502 | 7.4785e-09 | 0 | 0 | 0 | 0 | 0 | 1 | -90 | 90 | 0.00042058 | 0.00010469 | -0.00042057 | -0.00010541
9 | 100 | 19.8195 | 7.6229 | 2.0001e-08 | 0 | 0 | 0 | 0 | 0 | 1 | -90 | 90 | 0.00093533 | 0.00023253 | -0.00093514 | -0.00023437
10 | 93 | 3.6209 | 1.3926 | 3.6541e-09 | 0 | 0 | 0 | 0 | 0 | 1 | -90 | 90 | 0.0055706 | 0.0013954 | -0.0055694 | -0.0013953
116 | 117 | 2.5803 | 0.99244 | 2.604e-09 | 0 | 0 | 0 | 0 | 0 | 1 | -90 | 90 | -0.016274 | -0.0040761 | 0.016281 | 0.0040787
93 | 94 | 0.53692 | 0.20651 | 5.4185e-10 | 0 | 0 | 0 | 0 | 0 | 1 | -90 | 90 | 0.0051472 | 0.0012895 | -0.005147 | -0.0012895
117 | 91 | 1.2612 | 0.48509 | 1.2728e-09 | 0 | 0 | 0 | 0 | 0 | 1 | -90 | 90 | -0.01812 | -0.0045394 | 0.018124 | 0.0045411
94 | 95 | 1.8299 | 0.7038 | 1.8467e-09 | 0 | 0 | 0 | 0 | 0 | 1 | -90 | 90 | 0.0033174 | 0.00083095 | -0.0033172 | -0.00083104
11 | 12 | 2.9107 | 1.1195 | 2.9375e-09 | 0 | 0 | 0 | 0 | 0 | 1 | -90 | 90 | -0.0023967 | -0.00059584 | 0.0023969 | 0.00059563
11 | 13 | 16.6276 | 6.3952 | 1.678e-08 | 0 | 0 | 0 | 0 | 0 | 1 | -90 | 90 | 0.0010926 | 0.00026898 | -0.0010923 | -0.00027048
12 | 15 | 38.2433 | 14.709 | 3.8594e-08 | 0 | 0 | 0 | 0 | 0 | 1 | -90 | 90 | -0.0064669 | -0.0016157 | 0.0064849 | 0.001619
13 | 14 | 12.5788 | 4.838 | 1.2694e-08 | 0 | 0 | 0 | 0 | 0 | 1 | -90 | 90 | 0.0010923 | 0.00027048 | -0.0010922 | -0.00027161
15 | 16 | 6.8164 | 2.6217 | 6.879e-09 | 0 | 0 | 0 | 0 | 0 | 1 | -90 | 90 | 0.0019252 | 0.00048136 | -0.0019249 | -0.00048191
15 | 17 | 10.8389 | 4.1688 | 1.0938e-08 | 0 | 0 | 0 | 0 | 0 | 1 | -90 | 90 | -0.0084101 | -0.0021003 | 0.0084187 | 0.0021026
14 | 18 | 22.7474 | 8.749 | 2.2956e-08 | 0 | 0 | 0 | 0 | 0 | 1 | -90 | 90 | 0.0010922 | 0.00027161 | -0.0010919 | -0.00027366
16 | 19 | 3.7972 | 1.4605 | 3.832e-09 | 0 | 0 | 0 | 0 | 0 | 1 | -90 | 90 | 0.00067452 | 0.00016869 | -0.0006745 | -0.00016905
16 | 20 | 1.8001 | 0.69233 | 1.8166e-09 | 0 | 0 | 0 | 0 | 0 | 1 | -90 | 90 | 0.0012504 | 0.00031321 | -0.0012504 | -0.00031337
17 | 101 | 54.1373 | 20.822 | 5.4634e-08 | 0 | 0 | 0 | 0 | 0 | 1 | -90 | 90 | -0.011346 | -0.0028362 | 0.011424 | 0.0028609
101 | 102 | 7.7991 | 2.9997 | 1.5741e-08 | 0 | 0 | 0 | 0 | 0 | 1 | -90 | 90 | -0.012321 | -0.0030857 | 0.012334 | 0.0030892
102 | 103 | 1.2611 | 0.48503 | 3.8179e-09 | 0 | 0 | 0 | 0 | 0 | 1 | -90 | 90 | -0.012334 | -0.0030892 | 0.012336 | 0.0030896
73 | 74 | 0.91293 | 0.35113 | 9.2131e-10 | 0 | 0 | 0 | 0 | 0 | 1 | -90 | 90 | -0.00053438 | -0.00013393 | 0.00053439 | 0.00013384
74 | 76 | 2.4221 | 0.93158 | 2.4443e-09 | 0 | 0 | 0 | 0 | 0 | 1 | -90 | 90 | -0.0011358 | -0.00028457 | 0.0011358 | 0.00028433
76 | 77 | 30.7278 | 11.8184 | 3.101e-08 | 0 | 0 | 0 | 0 | 0 | 1 | -90 | 90 | -0.0015168 | -0.00037983 | 0.0015176 | 0.00037703
99 | 98 | 1.439 | 0.55346 | 1.4522e-09 | 0 | 0 | 0 | 0 | 0 | 1 | -90 | 90 | -0.0013759 | -0.00034484 | 0.0013759 | 0.00034471
98 | 97 | 0.83454 | 0.32098 | 8.422e-10 | 0 | 0 | 0 | 0 | 0 | 1 | -90 | 90 | -0.0018506 | -0.00046368 | 0.0018506 | 0.00046361
79 | 80 | 28.0416 | 10.7852 | 2.8299e-08 | 0 | 0 | 0 | 0 | 0 | 1 | -90 | 90 | -0.0025947 | -0.00064352 | 0.0025967 | 0.00064147
79 | 78 | 35.7663 | 13.7563 | 3.6094e-08 | 0 | 0 | 0 | 0 | 0 | 1 | -90 | 90 | 0.0022738 | 0.00056311 | -0.0022719 | -0.00056595
80 | 81 | 4.3997 | 1.6922 | 1.332e-08 | 0 | 0 | 0 | 0 | 0 | 1 | -90 | 90 | 0.093666 | 0.023614 | -0.093256 | -0.023458
78 | 77 | 1.2195 | 0.46903 | 1.2307e-09 | 0 | 0 | 0 | 0 | 0 | 1 | -90 | 90 | 0.0019284 | 0.00047986 | -0.0019283 | -0.00047997
81 | 82 | 0.63286 | 0.24341 | 1.916e-09 | 0 | 0 | 0 | 0 | 0 | 1 | -90 | 90 | 0.091567 | 0.023035 | -0.09151 | -0.023013
82 | 83 | 4.3095 | 1.6575 | 4.349e-09 | 0 | 0 | 0 | 0 | 0 | 1 | -90 | 90 | 0.0023794 | 0.00059571 | -0.0023792 | -0.00059604
82 | 84 | 0.54622 | 0.21008 | 1.6537e-09 | 0 | 0 | 0 | 0 | 0 | 1 | -90 | 90 | 0.089131 | 0.022417 | -0.089084 | -0.022399
83 | 134 | 1.9268 | 0.74109 | 1.9445e-09 | 0 | 0 | 0 | 0 | 0 | 1 | -90 | 90 | 0.001142 | 0.00028598 | -0.001142 | -0.00028616
84 | 132 | 4.1453 | 1.5943 | 4.1833e-09 | 0 | 0 | 0 | 0 | 0 | 1 | -90 | 90 | 0.0040113 | 0.0010045 | -0.0040106 | -0.0010046
84 | 131 | 0.15971 | 0.061427 | 4.8353e-10 | 0 | 0 | 0 | 0 | 0 | 1 | -90 | 90 | 0.085073 | 0.021395 | -0.08506 | -0.02139
134 | 135 | 0.48038 | 0.18476 | 4.8479e-10 | 0 | 0 | 0 | 0 | 0 | 1 | -90 | 90 | 0.00062564 | 0.00015675 | -0.00062564 | -0.0001568
132 | 133 | 4.7046 | 1.8095 | 4.7478e-09 | 0 | 0 | 0 | 0 | 0 | 1 | -90 | 90 | 0.0027267 | 0.00068282 | -0.0027263 | -0.00068314
131 | 127 | 1.3484 | 0.51863 | 4.0824e-09 | 0 | 0 | 0 | 0 | 0 | 1 | -90 | 90 | 0.0843 | 0.0212 | -0.084197 | -0.02116
133 | 136 | 0.69891 | 0.26881 | 7.0532e-10 | 0 | 0 | 0 | 0 | 0 | 1 | -90 | 90 | 0.00135 | 0.0003382 | -0.0013499 | -0.00033827
127 | 125 | 0.87169 | 0.33527 | 2.6391e-09 | 0 | 0 | 0 | 0 | 0 | 1 | -90 | 90 | 0.082836 | 0.020819 | -0.082771 | -0.020795
85 | 86 | 0.36084 | 0.13878 | 3.6415e-10 | 0 | 0 | 0 | 0 | 0 | 1 | -90 | 90 | -0.022003 | -0.0055152 | 0.022005 | 0.0055159
85 | 87 | 1.0638 | 0.40917 | 1.0736e-09 | 0 | 0 | 0 | 0 | 0 | 1 | -90 | 90 | 0.021439 | 0.0053739 | -0.021434 | -0.005372
86 | 88 | 0.9208 | 0.35415 | 9.2924e-10 | 0 | 0 | 0 | 0 | 0 | 1 | -90 | 90 | -0.023256 | -0.0058294 | 0.023261 | 0.0058314
87 | 89 | 1.8317 | 0.70448 | 1.8485e-09 | 0 | 0 | 0 | 0 | 0 | 1 | -90 | 90 | 0.020635 | 0.0051716 | -0.020626 | -0.0051685
88 | 90 | 0.058502 | 0.022501 | 5.9039e-11 | 0 | 0 | 0 | 0 | 0 | 1 | -90 | 90 | -0.023692 | -0.0059392 | 0.023692 | 0.0059394
89 | 91 | 1.0682 | 0.41085 | 1.078e-09 | 0 | 0 | 0 | 0 | 0 | 1 | -90 | 90 | 0.01856 | 0.0046507 | -0.018556 | -0.0046493
90 | 115 | 0.15315 | 0.058902 | 1.5455e-10 | 0 | 0 | 0 | 0 | 0 | 1 | -90 | 90 | -0.024044 | -0.0060275 | 0.024045 | 0.0060279
115 | 118 | 3.2959 | 1.2677 | 3.3261e-09 | 0 | 0 | 0 | 0 | 0 | 1 | -90 | 90 | -0.02461 | -0.0061697 | 0.024632 | 0.0061778
118 | 119 | 1.454 | 0.55922 | 1.4673e-09 | 0 | 0 | 0 | 0 | 0 | 1 | -90 | 90 | -0.030262 | -0.0075886 | 0.030276 | 0.0075941
95 | 97 | 1.5228 | 0.58568 | 1.5367e-09 | 0 | 0 | 0 | 0 | 0 | 1 | -90 | 90 | 0.0026583 | 0.00066589 | -0.0026582 | -0.00066599
103 | 104 | 0.27591 | 0.10612 | 8.3533e-10 | 0 | 0 | 0 | 0 | 0 | 1 | -90 | 90 | -0.01329 | -0.0033288 | 0.013291 | 0.0033289
104 | 105 | 7.5629 | 2.9088 | 2.2897e-08 | 0 | 0 | 0 | 0 | 0 | 1 | -90 | 90 | -0.013291 | -0.0033289 | 0.013305 | 0.0033323
143 | 144 | 1.5395 | 0.5921 | 4.6607e-09 | 0 | 0 | 0 | 0 | 0 | 1 | -90 | 90 | -0.023135 | -0.0057958 | 0.023144 | 0.0057988
143 | 105 | 9.5897 | 3.6884 | 2.9033e-08 | 0 | 0 | 0 | 0 | 0 | 1 | -90 | 90 | 0.014294 | 0.0035801 | -0.014272 | -0.0035747
143 | 142 | 12.9285 | 4.9725 | 1.3047e-08 | 0 | 0 | 0 | 0 | 0 | 1 | -90 | 90 | 0.008841 | 0.0022157 | -0.0088299 | -0.0022127
144 | 147 | 1.2395 | 0.47673 | 3.7526e-09 | 0 | 0 | 0 | 0 | 0 | 1 | -90 | 90 | -0.023675 | -0.0059321 | 0.023683 | 0.0059346
142 | 140 | 10.6158 | 4.083 | 1.0713e-08 | 0 | 0 | 0 | 0 | 0 | 1 | -90 | 90 | 0.0079884 | 0.0020018 | -0.007981 | -0.002
106 | 107 | 5.4652 | 2.102 | 5.5153e-09 | 0 | 0 | 0 | 0 | 0 | 1 | -90 | 90 | -0.0022643 | -0.00056695 | 0.0022646 | 0.00056652
106 | 108 | 3.4905 | 1.3425 | 3.5225e-09 | 0 | 0 | 0 | 0 | 0 | 1 | -90 | 90 | 0.0022643 | 0.00056695 | -0.0022641 | -0.00056722
107 | 109 | 1.6859 | 0.64841 | 5.104e-09 | 0 | 0 | 0 | 0 | 0 | 1 | -90 | 90 | 0.032002 | 0.0080259 | -0.031983 | -0.0080192
107 | 110 | 0.74507 | 0.28656 | 2.2557e-09 | 0 | 0 | 0 | 0 | 0 | 1 | -90 | 90 | -0.034266 | -0.0085924 | 0.034276 | 0.0085958
108 | 111 | 2.3483 | 0.90319 | 2.3698e-09 | 0 | 0 | 0 | 0 | 0 | 1 | -90 | 90 | 0.00080613 | 0.00020181 | -0.00080611 | -0.00020203
109 | 128 | 0.94196 | 0.36229 | 2.8518e-09 | 0 | 0 | 0 | 0 | 0 | 1 | -90 | 90 | 0.030928 | 0.0077547 | -0.030918 | -0.0077512
110 | 112 | 0.68855 | 0.26483 | 2.0846e-09 | 0 | 0 | 0 | 0 | 0 | 1 | -90 | 90 | -0.037173 | -0.009322 | 0.037184 | 0.0093258
128 | 129 | 1.0445 | 0.40171 | 3.1621e-09 | 0 | 0 | 0 | 0 | 0 | 1 | -90 | 90 | 0.029499 | 0.0073955 | -0.029489 | -0.007392
112 | 113 | 0.9104 | 0.35015 | 2.7563e-09 | 0 | 0 | 0 | 0 | 0 | 1 | -90 | 90 | -0.040346 | -0.010118 | 0.040362 | 0.010124
129 | 130 | 0.73247 | 0.28172 | 2.2176e-09 | 0 | 0 | 0 | 0 | 0 | 1 | -90 | 90 | 0.027348 | 0.0068555 | -0.027342 | -0.0068534
113 | 114 | 0.86321 | 0.332 | 2.6134e-09 | 0 | 0 | 0 | 0 | 0 | 1 | -90 | 90 | -0.041177 | -0.010329 | 0.041193 | 0.010334
124 | 126 | 0.27544 | 0.10594 | 8.3391e-10 | 0 | 0 | 0 | 0 | 0 | 1 | -90 | 90 | 0.044268 | 0.011108 | -0.044262 | -0.011106
124 | 123 | 0.42484 | 0.1634 | 1.2862e-09 | 0 | 0 | 0 | 0 | 0 | 1 | -90 | 90 | -0.044268 | -0.011108 | 0.044277 | 0.011111
126 | 114 | 0.84429 | 0.32473 | 2.5561e-09 | 0 | 0 | 0 | 0 | 0 | 1 | -90 | 90 | 0.042991 | 0.010787 | -0.042974 | -0.010781
123 | 125 | 0.82255 | 0.31637 | 2.4903e-09 | 0 | 0 | 0 | 0 | 0 | 1 | -90 | 90 | -0.081108 | -0.02037 | 0.081167 | 0.020393
123 | 122 | 4.2557 | 1.6368 | 4.2948e-09 | 0 | 0 | 0 | 0 | 0 | 1 | -90 | 90 | 0.036831 | 0.0092593 | -0.036769 | -0.0092357
119 | 120 | 0.43382 | 0.16686 | 4.3781e-10 | 0 | 0 | 0 | 0 | 0 | 1 | -90 | 90 | -0.031204 | -0.0078267 | 0.031209 | 0.0078284
120 | 121 | 6.945 | 2.6712 | 7.0087e-09 | 0 | 0 | 0 | 0 | 0 | 1 | -90 | 90 | -0.03293 | -0.0082598 | 0.033012 | 0.0082907
121 | 122 | 2.0672 | 0.79507 | 2.0862e-09 | 0 | 0 | 0 | 0 | 0 | 1 | -90 | 90 | -0.035322 | -0.0088696 | 0.03535 | 0.0088802
130 | 145 | 0.7702 | 0.29623 | 2.3318e-09 | 0 | 0 | 0 | 0 | 0 | 1 | -90 | 90 | 0.026911 | 0.0067453 | -0.026905 | -0.0067432
145 | 146 | 0.88872 | 0.34182 | 2.6906e-09 | 0 | 0 | 0 | 0 | 0 | 1 | -90 | 90 | 0.025748 | 0.0064533 | -0.025742 | -0.0064511
146 | 147 | 0.95482 | 0.36724 | 2.8908e-09 | 0 | 0 | 0 | 0 | 0 | 1 | -90 | 90 | 0.024553 | 0.0061532 | -0.024547 | -0.0061511
136 | 137 | 0.45213 | 0.1739 | 4.5628e-10 | 0 | 0 | 0 | 0 | 0 | 1 | -90 | 90 | 0.00081503 | 0.0002042 | -0.00081502 | -0.00020425
137 | 138 | 0.16752 | 0.064431 | 1.6906e-10 | 0 | 0 | 0 | 0 | 0 | 1 | -90 | 90 | 0.00030171 | 7.56e-05 | -0.00030171 | -7.5617e-05
139 | 140 | 3.5134 | 1.3513 | 3.5456e-09 | 0 | 0 | 0 | 0 | 0 | 1 | -90 | 90 | -0.0059323 | -0.0014867 | 0.0059337 | 0.0014869
139 | 141 | 0.84542 | 0.32516 | 8.5318e-10 | 0 | 0 | 0 | 0 | 0 | 1 | -90 | 90 | 0.003568 | 0.00089418 | -0.0035679 | -0.00089421