## bus_data
BUS_I | BUS_TYPE | Pd | Qd | Gs | Bs | area | Vm | Va | baseKV | zone | Vmax | Vmin
1 | 1 | 0.00030613 | 7.6722e-05 | 0 | 0 | 1 | 0.98202 | -0.12653 | 0.4 | 1 | 1.1 | 0.9
2 | 1 | 0 | 0 | 0 | 0 | 1 | 0.98219 | -0.12527 | 0.4 | 1 | 1.1 | 0.9
22 | 1 | 0.0066175 | 0.0016585 | 0 | 0 | 1 | 0.9824 | -0.12343 | 0.4 | 1 | 1.1 | 0.9
23 | 1 | 0 | 0 | 0 | 0 | 1 | 0.98279 | -0.12062 | 0.4 | 1 | 1.1 | 0.9
3 | 1 | 0.011723 | 0.0029382 | 0 | 0 | 1 | 0.97211 | -0.19694 | 0.4 | 1 | 1.1 | 0.9
4 | 1 | 0.001294 | 0.0003243 | 0 | 0 | 1 | 0.97277 | -0.19217 | 0.4 | 1 | 1.1 | 0.9
6 | 1 | 0 | 0 | 0 | 0 | 1 | 0.97295 | -0.19092 | 0.4 | 1 | 1.1 | 0.9
7 | 1 | 0 | 0 | 0 | 0 | 1 | 0.98622 | -0.096491 | 0.4 | 1 | 1.1 | 0.9
8 | 1 | 0 | 0 | 0 | 0 | 1 | 0.99225 | -0.054216 | 0.4 | 1 | 1.1 | 0.9
9 | 1 | 0.0010416 | 0.00026106 | 0 | 0 | 1 | 0.98618 | -0.096792 | 0.4 | 1 | 1.1 | 0.9
15 | 1 | 0.015841 | 0.0039701 | 0 | 0 | 1 | 0.99411 | -0.041248 | 0.4 | 1 | 1.1 | 0.9
13 | 1 | 0 | 0 | 0 | 0 | 1 | 0.99545 | -0.031872 | 0.4 | 1 | 1.1 | 0.9
25 | 1 | 0 | 0 | 0 | 0 | 1 | 0.99504 | -0.035253 | 0.4 | 1 | 1.1 | 0.9
11 | 1 | 0.02041 | 0.0051151 | 0 | 0 | 1 | 0.99569 | -0.030139 | 0.4 | 1 | 1.1 | 0.9
10 | 1 | 0.038603 | 0.0096748 | 0 | 0 | 1 | 0.99712 | -0.020116 | 0.4 | 1 | 1.1 | 0.9
12 | 1 | 0.016579 | 0.004155 | 0 | 0 | 1 | 0.99912 | -0.0061667 | 0.4 | 1 | 1.1 | 0.9
14 | 3 | 0.0085462 | 0.0021419 | 0 | 0 | 1 | 1 | 0 | 0.4 | 1 | 1.1 | 0.9
19 | 1 | 0.012873 | 0.0032264 | 0 | 0 | 1 | 0.99887 | -0.0078423 | 0.4 | 1 | 1.1 | 0.9
26 | 1 | 0.0005495 | 0.00013772 | 0 | 0 | 1 | 0.99447 | -0.039569 | 0.4 | 1 | 1.1 | 0.9
17 | 1 | 0.0093088 | 0.002333 | 0 | 0 | 1 | 0.99859 | -0.0097758 | 0.4 | 1 | 1.1 | 0.9
16 | 1 | 0.0086204 | 0.0021605 | 0 | 0 | 1 | 0.99793 | -0.014374 | 0.4 | 1 | 1.1 | 0.9
18 | 1 | 0.0069806 | 0.0017495 | 0 | 0 | 1 | 0.9941 | -0.040996 | 0.4 | 1 | 1.1 | 0.9
20 | 1 | 0.0066083 | 0.0016562 | 0 | 0 | 1 | 0.98868 | -0.078947 | 0.4 | 1 | 1.1 | 0.9
24 | 1 | 0.029423 | 0.007374 | 0 | 0 | 1 | 0.97861 | -0.15042 | 0.4 | 1 | 1.1 | 0.9

## generator_data
GEN_BUS | PG | QG | QMAX | QMIN | VG | MBASE | GEN_STATUS | PMAX | PMIN
14 | 0.1969 | 0.049506 | 10 | -10 | 1 | 100 | 1 | 10 | 0

## branch_data
F_BUS | T_BUS | BR_R | BR_X | BR_B | RATE_A | RATE_B | RATE_C | TAP | SHIFT | BR_STATUS | ANGMIN | ANGMAX | P_in | Q_in | P_out | Q_out
1 | 2 | 48.756 | 18.7523 | 4.9203e-08 | 0 | 0 | 0 | 0 | 0 | 1 | -90 | 90 | -0.00030612 | -7.6723e-05 | 0.00030617 | 7.1996e-05
2 | 22 | 63.4797 | 24.4153 | 6.4062e-08 | 0 | 0 | 0 | 0 | 0 | 1 | -90 | 90 | -0.00030617 | -7.1996e-05 | 0.00030624 | 6.584e-05
22 | 23 | 5.0408 | 1.9388 | 5.0871e-09 | 0 | 0 | 0 | 0 | 0 | 1 | -90 | 90 | -0.0069237 | -0.0017243 | 0.0069263 | 0.0017249
23 | 24 | 12.6846 | 4.8787 | 1.2801e-08 | 0 | 0 | 0 | 0 | 0 | 1 | -90 | 90 | 0.029544 | 0.0074197 | -0.029423 | -0.007374
23 | 20 | 14.4731 | 5.5666 | 1.4606e-08 | 0 | 0 | 0 | 0 | 0 | 1 | -90 | 90 | -0.036471 | -0.0091445 | 0.036683 | 0.0092246
3 | 4 | 5.0094 | 1.9267 | 5.0554e-09 | 0 | 0 | 0 | 0 | 0 | 1 | -90 | 90 | -0.011723 | -0.0029382 | 0.011731 | 0.0029407
4 | 6 | 1.188 | 0.45693 | 1.1989e-09 | 0 | 0 | 0 | 0 | 0 | 1 | -90 | 90 | -0.013025 | -0.003265 | 0.013027 | 0.0032658
6 | 7 | 90.4111 | 34.7735 | 9.1241e-08 | 0 | 0 | 0 | 0 | 0 | 1 | -90 | 90 | -0.013027 | -0.0032657 | 0.013199 | 0.0033232
7 | 8 | 38.058 | 14.6377 | 7.6815e-08 | 0 | 0 | 0 | 0 | 0 | 1 | -90 | 90 | -0.014241 | -0.0035839 | 0.014326 | 0.0036088
7 | 9 | 3.6518 | 1.4045 | 3.6853e-09 | 0 | 0 | 0 | 0 | 0 | 1 | -90 | 90 | 0.0010417 | 0.00026072 | -0.0010416 | -0.00026106
8 | 15 | 11.7365 | 4.514 | 2.3688e-08 | 0 | 0 | 0 | 0 | 0 | 1 | -90 | 90 | -0.014326 | -0.0036088 | 0.014352 | 0.0036165
15 | 13 | 4.022 | 1.5469 | 8.1179e-09 | 0 | 0 | 0 | 0 | 0 | 1 | -90 | 90 | -0.030192 | -0.0075865 | 0.030232 | 0.0076009
13 | 25 | 67.5656 | 25.9868 | 6.8186e-08 | 0 | 0 | 0 | 0 | 0 | 1 | -90 | 90 | 0.00055002 | 0.00012167 | -0.0005498 | -0.00012834
13 | 11 | 0.72822 | 0.28009 | 1.4698e-09 | 0 | 0 | 0 | 0 | 0 | 1 | -90 | 90 | -0.030782 | -0.0077226 | 0.030789 | 0.0077253
25 | 26 | 95.1183 | 36.5839 | 9.5991e-08 | 0 | 0 | 0 | 0 | 0 | 1 | -90 | 90 | 0.0005498 | 0.00012834 | -0.0005495 | -0.00013772
11 | 10 | 2.5348 | 0.97493 | 5.1161e-09 | 0 | 0 | 0 | 0 | 0 | 1 | -90 | 90 | -0.051199 | -0.01284 | 0.05127 | 0.012867
10 | 12 | 2.0171 | 0.7758 | 4.0712e-09 | 0 | 0 | 0 | 0 | 0 | 1 | -90 | 90 | -0.089873 | -0.022542 | 0.090047 | 0.022609
12 | 14 | 0.75483 | 0.29032 | 1.5235e-09 | 0 | 0 | 0 | 0 | 0 | 1 | -90 | 90 | -0.10663 | -0.026764 | 0.10672 | 0.026799
14 | 19 | 1.2619 | 0.48535 | 1.2735e-09 | 0 | 0 | 0 | 0 | 0 | 1 | -90 | 90 | 0.081639 | 0.020565 | -0.081549 | -0.020531
19 | 17 | 0.36952 | 0.14212 | 3.7291e-10 | 0 | 0 | 0 | 0 | 0 | 1 | -90 | 90 | 0.068676 | 0.017305 | -0.068657 | -0.017297
17 | 16 | 1.0172 | 0.39124 | 1.0266e-09 | 0 | 0 | 0 | 0 | 0 | 1 | -90 | 90 | 0.059349 | 0.014964 | -0.05931 | -0.01495
16 | 18 | 6.8731 | 2.6435 | 6.9361e-09 | 0 | 0 | 0 | 0 | 0 | 1 | -90 | 90 | 0.05069 | 0.012789 | -0.050501 | -0.012718
18 | 20 | 11.2825 | 4.3394 | 1.1386e-08 | 0 | 0 | 0 | 0 | 0 | 1 | -90 | 90 | 0.043521 | 0.010968 | -0.043291 | -0.010881