## bus_data
BUS_I | BUS_TYPE | Pd | Qd | Gs | Bs | area | Vm | Va | baseKV | zone | Vmax | Vmin
1 | 1 | 0.0020498 | 0.00051374 | 0 | 0 | 1 | 0.99389 | -0.042706 | 0.4 | 1 | 1.1 | 0.9
2 | 1 | 0.0014592 | 0.0003657 | 0 | 0 | 1 | 0.99369 | -0.044112 | 0.4 | 1 | 1.1 | 0.9
3 | 1 | 0 | 0 | 0 | 0 | 1 | 0.99521 | -0.033485 | 0.4 | 1 | 1.1 | 0.9
4 | 1 | 0.0025001 | 0.00062659 | 0 | 0 | 1 | 0.99306 | -0.048546 | 0.4 | 1 | 1.1 | 0.9
5 | 1 | 0 | 0 | 0 | 0 | 1 | 0.99353 | -0.045233 | 0.4 | 1 | 1.1 | 0.9
7 | 1 | 0.0043291 | 0.001085 | 0 | 0 | 1 | 0.99723 | -0.019332 | 0.4 | 1 | 1.1 | 0.9
8 | 1 | 0.0012196 | 0.00030565 | 0 | 0 | 1 | 0.99438 | -0.039297 | 0.4 | 1 | 1.1 | 0.9
9 | 1 | 0.00049949 | 0.00012518 | 0 | 0 | 1 | 0.99293 | -0.04946 | 0.4 | 1 | 1.1 | 0.9
10 | 1 | 0.0011007 | 0.00027586 | 0 | 0 | 1 | 0.99344 | -0.045905 | 0.4 | 1 | 1.1 | 0.9
11 | 1 | 0.0015172 | 0.00038025 | 0 | 0 | 1 | 0.99314 | -0.048029 | 0.4 | 1 | 1.1 | 0.9
6 | 1 | 0 | 0 | 0 | 0 | 1 | 0.9934 | -0.046182 | 0.4 | 1 | 1.1 | 0.9
12 | 1 | 0 | 0 | 0 | 0 | 1 | 0.99337 | -0.046406 | 0.4 | 1 | 1.1 | 0.9
13 | 3 | 0.001712 | 0.00042907 | 0 | 0 | 1 | 1 | 0 | 0.4 | 1 | 1.1 | 0.9
14 | 1 | 0.0017051 | 0.00042733 | 0 | 0 | 1 | 0.99429 | -0.039924 | 0.4 | 1 | 1.1 | 0.9
17 | 1 | 0.00037641 | 9.4338e-05 | 0 | 0 | 1 | 0.99246 | -0.052781 | 0.4 | 1 | 1.1 | 0.9
120 | 1 | 0.00033482 | 8.3913e-05 | 0 | 0 | 1 | 0.99306 | -0.048526 | 0.4 | 1 | 1.1 | 0.9
33 | 1 | 0.00045358 | 0.00011368 | 0 | 0 | 1 | 0.99332 | -0.046718 | 0.4 | 1 | 1.1 | 0.9
26 | 1 | 0.0022089 | 0.00055359 | 0 | 0 | 1 | 0.99925 | -0.0052726 | 0.4 | 1 | 1.1 | 0.9
95 | 1 | 0.0046759 | 0.0011719 | 0 | 0 | 1 | 0.99386 | -0.042983 | 0.4 | 1 | 1.1 | 0.9
15 | 1 | 0.0016191 | 0.00040579 | 0 | 0 | 1 | 0.99225 | -0.054247 | 0.4 | 1 | 1.1 | 0.9
121 | 1 | 0.0010774 | 0.00027001 | 0 | 0 | 1 | 0.99259 | -0.0519 | 0.4 | 1 | 1.1 | 0.9
53 | 1 | 0.00041842 | 0.00010487 | 0 | 0 | 1 | 0.99327 | -0.047124 | 0.4 | 1 | 1.1 | 0.9
27 | 1 | 0.0013119 | 0.00032879 | 0 | 0 | 1 | 0.99924 | -0.0053381 | 0.4 | 1 | 1.1 | 0.9
94 | 1 | 0.0025398 | 0.00063654 | 0 | 0 | 1 | 0.99374 | -0.043832 | 0.4 | 1 | 1.1 | 0.9
16 | 1 | 0.00047471 | 0.00011897 | 0 | 0 | 1 | 0.99218 | -0.054793 | 0.4 | 1 | 1.1 | 0.9
18 | 1 | 0.00033335 | 8.3545e-05 | 0 | 0 | 1 | 0.99193 | -0.056528 | 0.4 | 1 | 1.1 | 0.9
19 | 1 | 0.0020832 | 0.00052209 | 0 | 0 | 1 | 0.99191 | -0.056701 | 0.4 | 1 | 1.1 | 0.9
20 | 1 | 0.00070357 | 0.00017633 | 0 | 0 | 1 | 0.99143 | -0.060029 | 0.4 | 1 | 1.1 | 0.9
21 | 1 | 0.00092634 | 0.00023216 | 0 | 0 | 1 | 0.99127 | -0.06118 | 0.4 | 1 | 1.1 | 0.9
22 | 1 | 0.0015056 | 0.00037733 | 0 | 0 | 1 | 0.99092 | -0.063648 | 0.4 | 1 | 1.1 | 0.9
23 | 1 | 0.000467 | 0.00011704 | 0 | 0 | 1 | 0.99088 | -0.063964 | 0.4 | 1 | 1.1 | 0.9
24 | 1 | 0.0019791 | 0.000496 | 0 | 0 | 1 | 0.99068 | -0.065369 | 0.4 | 1 | 1.1 | 0.9
25 | 1 | 0.00054227 | 0.0001359 | 0 | 0 | 1 | 0.99064 | -0.065644 | 0.4 | 1 | 1.1 | 0.9
28 | 1 | 0 | 0 | 0 | 0 | 1 | 0.99013 | -0.069274 | 0.4 | 1 | 1.1 | 0.9
29 | 1 | 0 | 0 | 0 | 0 | 1 | 0.99002 | -0.070034 | 0.4 | 1 | 1.1 | 0.9
30 | 1 | 0.0013155 | 0.0003297 | 0 | 0 | 1 | 0.99005 | -0.069804 | 0.4 | 1 | 1.1 | 0.9
102 | 1 | 0.0034548 | 0.00086585 | 0 | 0 | 1 | 0.99879 | -0.0084865 | 0.4 | 1 | 1.1 | 0.9
100 | 1 | 0.0013834 | 0.0003467 | 0 | 0 | 1 | 0.99844 | -0.010895 | 0.4 | 1 | 1.1 | 0.9
34 | 1 | 0.0014562 | 0.00036495 | 0 | 0 | 1 | 0.98985 | -0.071268 | 0.4 | 1 | 1.1 | 0.9
35 | 1 | 0.001287 | 0.00032256 | 0 | 0 | 1 | 0.98981 | -0.071528 | 0.4 | 1 | 1.1 | 0.9
36 | 1 | 0.00045044 | 0.00011289 | 0 | 0 | 1 | 0.98999 | -0.07022 | 0.4 | 1 | 1.1 | 0.9
40 | 1 | 0.0011021 | 0.0002762 | 0 | 0 | 1 | 0.98983 | -0.071344 | 0.4 | 1 | 1.1 | 0.9
37 | 1 | 0 | 0 | 0 | 0 | 1 | 0.9898 | -0.071605 | 0.4 | 1 | 1.1 | 0.9
105 | 1 | 0.0026414 | 0.00066201 | 0 | 0 | 1 | 0.98995 | -0.070501 | 0.4 | 1 | 1.1 | 0.9
31 | 1 | 0.00031857 | 7.9841e-05 | 0 | 0 | 1 | 0.99319 | -0.047699 | 0.4 | 1 | 1.1 | 0.9
32 | 1 | 0.00025471 | 6.3837e-05 | 0 | 0 | 1 | 0.99318 | -0.047702 | 0.4 | 1 | 1.1 | 0.9
119 | 1 | 0.00052701 | 0.00013208 | 0 | 0 | 1 | 0.99323 | -0.047374 | 0.4 | 1 | 1.1 | 0.9
106 | 1 | 0.0013224 | 0.00033143 | 0 | 0 | 1 | 0.98975 | -0.071969 | 0.4 | 1 | 1.1 | 0.9
39 | 1 | 0 | 0 | 0 | 0 | 1 | 0.9897 | -0.072331 | 0.4 | 1 | 1.1 | 0.9
38 | 1 | 0 | 0 | 0 | 0 | 1 | 0.98961 | -0.072957 | 0.4 | 1 | 1.1 | 0.9
41 | 1 | 0.0011675 | 0.00029261 | 0 | 0 | 1 | 0.98957 | -0.073186 | 0.4 | 1 | 1.1 | 0.9
42 | 1 | 0.0021201 | 0.00053134 | 0 | 0 | 1 | 0.98963 | -0.072826 | 0.4 | 1 | 1.1 | 0.9
43 | 1 | 0.00099052 | 0.00024825 | 0 | 0 | 1 | 0.98967 | -0.072534 | 0.4 | 1 | 1.1 | 0.9
133 | 1 | 0 | 0 | 0 | 0 | 1 | 0.98966 | -0.072602 | 0.4 | 1 | 1.1 | 0.9
107 | 1 | 0.0012812 | 0.00032111 | 0 | 0 | 1 | 0.9897 | -0.072279 | 0.4 | 1 | 1.1 | 0.9
134 | 1 | 0.00059895 | 0.00015011 | 0 | 0 | 1 | 0.98964 | -0.072718 | 0.4 | 1 | 1.1 | 0.9
44 | 1 | 0.00076957 | 0.00019287 | 0 | 0 | 1 | 0.99049 | -0.066695 | 0.4 | 1 | 1.1 | 0.9
45 | 1 | 0.0020011 | 0.00050151 | 0 | 0 | 1 | 0.99056 | -0.066184 | 0.4 | 1 | 1.1 | 0.9
46 | 1 | 0 | 0 | 0 | 0 | 1 | 0.99048 | -0.066768 | 0.4 | 1 | 1.1 | 0.9
47 | 1 | 0 | 0 | 0 | 0 | 1 | 0.99061 | -0.065822 | 0.4 | 1 | 1.1 | 0.9
48 | 1 | 0 | 0 | 0 | 0 | 1 | 0.99045 | -0.066982 | 0.4 | 1 | 1.1 | 0.9
49 | 1 | 0.00047711 | 0.00011958 | 0 | 0 | 1 | 0.99047 | -0.066825 | 0.4 | 1 | 1.1 | 0.9
50 | 1 | 0.0016291 | 0.00040829 | 0 | 0 | 1 | 0.99055 | -0.066254 | 0.4 | 1 | 1.1 | 0.9
51 | 1 | 0.00057998 | 0.00014536 | 0 | 0 | 1 | 0.9907 | -0.065244 | 0.4 | 1 | 1.1 | 0.9
52 | 1 | 0.00092954 | 0.00023296 | 0 | 0 | 1 | 0.99042 | -0.067227 | 0.4 | 1 | 1.1 | 0.9
56 | 1 | 0 | 0 | 0 | 0 | 1 | 0.99079 | -0.064546 | 0.4 | 1 | 1.1 | 0.9
58 | 1 | 0.0013495 | 0.00033822 | 0 | 0 | 1 | 0.99085 | -0.064124 | 0.4 | 1 | 1.1 | 0.9
54 | 1 | 0.00099284 | 0.00024883 | 0 | 0 | 1 | 0.99074 | -0.064933 | 0.4 | 1 | 1.1 | 0.9
55 | 1 | 0.0015228 | 0.00038165 | 0 | 0 | 1 | 0.99073 | -0.06503 | 0.4 | 1 | 1.1 | 0.9
57 | 1 | 0.00095014 | 0.00023813 | 0 | 0 | 1 | 0.99072 | -0.065102 | 0.4 | 1 | 1.1 | 0.9
59 | 1 | 0 | 0 | 0 | 0 | 1 | 0.99149 | -0.059631 | 0.4 | 1 | 1.1 | 0.9
60 | 1 | 0.0007793 | 0.00019531 | 0 | 0 | 1 | 0.99124 | -0.06136 | 0.4 | 1 | 1.1 | 0.9
61 | 1 | 0.0014692 | 0.00036823 | 0 | 0 | 1 | 0.99157 | -0.059076 | 0.4 | 1 | 1.1 | 0.9
62 | 1 | 0.00060286 | 0.00015109 | 0 | 0 | 1 | 0.99093 | -0.06357 | 0.4 | 1 | 1.1 | 0.9
63 | 1 | 0.00083499 | 0.00020927 | 0 | 0 | 1 | 0.99202 | -0.055899 | 0.4 | 1 | 1.1 | 0.9
64 | 1 | 0.00061488 | 0.0001541 | 0 | 0 | 1 | 0.99017 | -0.068931 | 0.4 | 1 | 1.1 | 0.9
122 | 1 | 0.00061284 | 0.00015359 | 0 | 0 | 1 | 0.99212 | -0.055198 | 0.4 | 1 | 1.1 | 0.9
65 | 1 | 0.0012681 | 0.00031782 | 0 | 0 | 1 | 0.9897 | -0.072271 | 0.4 | 1 | 1.1 | 0.9
66 | 1 | 0.0017753 | 0.00044494 | 0 | 0 | 1 | 0.98959 | -0.073067 | 0.4 | 1 | 1.1 | 0.9
67 | 1 | 0.0011118 | 0.00027865 | 0 | 0 | 1 | 0.98938 | -0.074537 | 0.4 | 1 | 1.1 | 0.9
69 | 1 | 0 | 0 | 0 | 0 | 1 | 0.989 | -0.077208 | 0.4 | 1 | 1.1 | 0.9
71 | 1 | 0.00086746 | 0.00021741 | 0 | 0 | 1 | 0.98898 | -0.077367 | 0.4 | 1 | 1.1 | 0.9
68 | 1 | 0.00053701 | 0.00013459 | 0 | 0 | 1 | 0.98882 | -0.07848 | 0.4 | 1 | 1.1 | 0.9
70 | 1 | 0 | 0 | 0 | 0 | 1 | 0.98874 | -0.079074 | 0.4 | 1 | 1.1 | 0.9
72 | 1 | 0.0010329 | 0.00025886 | 0 | 0 | 1 | 0.98845 | -0.081157 | 0.4 | 1 | 1.1 | 0.9
73 | 1 | 0.00063784 | 0.00015986 | 0 | 0 | 1 | 0.98871 | -0.079317 | 0.4 | 1 | 1.1 | 0.9
74 | 1 | 0 | 0 | 0 | 0 | 1 | 0.98892 | -0.077787 | 0.4 | 1 | 1.1 | 0.9
75 | 1 | 0.00067233 | 0.0001685 | 0 | 0 | 1 | 0.98828 | -0.082297 | 0.4 | 1 | 1.1 | 0.9
76 | 1 | 0.00035016 | 8.7758e-05 | 0 | 0 | 1 | 0.9887 | -0.079376 | 0.4 | 1 | 1.1 | 0.9
77 | 1 | 0.0018198 | 0.00045609 | 0 | 0 | 1 | 0.98887 | -0.078125 | 0.4 | 1 | 1.1 | 0.9
78 | 1 | 0.00039668 | 9.9417e-05 | 0 | 0 | 1 | 0.98887 | -0.078171 | 0.4 | 1 | 1.1 | 0.9
116 | 1 | 0.0014995 | 0.00037582 | 0 | 0 | 1 | 0.98828 | -0.082342 | 0.4 | 1 | 1.1 | 0.9
79 | 1 | 0.0014004 | 0.00035097 | 0 | 0 | 1 | 0.98885 | -0.078271 | 0.4 | 1 | 1.1 | 0.9
117 | 1 | 0.00058714 | 0.00014715 | 0 | 0 | 1 | 0.98824 | -0.082615 | 0.4 | 1 | 1.1 | 0.9
123 | 1 | 0.0014785 | 0.00037054 | 0 | 0 | 1 | 0.98885 | -0.078292 | 0.4 | 1 | 1.1 | 0.9
80 | 1 | 0.0025424 | 0.00063719 | 0 | 0 | 1 | 0.99574 | -0.029857 | 0.4 | 1 | 1.1 | 0.9
81 | 1 | 0.0027664 | 0.00069332 | 0 | 0 | 1 | 0.9961 | -0.027324 | 0.4 | 1 | 1.1 | 0.9
82 | 1 | 0 | 0 | 0 | 0 | 1 | 0.99534 | -0.032658 | 0.4 | 1 | 1.1 | 0.9
83 | 1 | 0 | 0 | 0 | 0 | 1 | 0.99615 | -0.026951 | 0.4 | 1 | 1.1 | 0.9
84 | 1 | 0.0027449 | 0.00068793 | 0 | 0 | 1 | 0.9953 | -0.032961 | 0.4 | 1 | 1.1 | 0.9
85 | 1 | 0.00031436 | 7.8785e-05 | 0 | 0 | 1 | 0.99531 | -0.032879 | 0.4 | 1 | 1.1 | 0.9
86 | 1 | 0.0013097 | 0.00032823 | 0 | 0 | 1 | 0.99665 | -0.023477 | 0.4 | 1 | 1.1 | 0.9
87 | 1 | 0.0048886 | 0.0012252 | 0 | 0 | 1 | 0.99582 | -0.029319 | 0.4 | 1 | 1.1 | 0.9
89 | 1 | 0 | 0 | 0 | 0 | 1 | 0.99519 | -0.033718 | 0.4 | 1 | 1.1 | 0.9
96 | 1 | 0 | 0 | 0 | 0 | 1 | 0.99737 | -0.018415 | 0.4 | 1 | 1.1 | 0.9
91 | 1 | 0.0024783 | 0.00062112 | 0 | 0 | 1 | 0.99552 | -0.031417 | 0.4 | 1 | 1.1 | 0.9
128 | 1 | 0 | 0 | 0 | 0 | 1 | 0.99486 | -0.036028 | 0.4 | 1 | 1.1 | 0.9
97 | 1 | 0 | 0 | 0 | 0 | 1 | 0.99789 | -0.014775 | 0.4 | 1 | 1.1 | 0.9
98 | 1 | 0.0011572 | 0.00029003 | 0 | 0 | 1 | 0.99721 | -0.01953 | 0.4 | 1 | 1.1 | 0.9
90 | 1 | 0 | 0 | 0 | 0 | 1 | 0.99537 | -0.032472 | 0.4 | 1 | 1.1 | 0.9
92 | 1 | 0.0092388 | 0.0023155 | 0 | 0 | 1 | 0.99504 | -0.034803 | 0.4 | 1 | 1.1 | 0.9
127 | 1 | 0.00029956 | 7.5077e-05 | 0 | 0 | 1 | 0.9946 | -0.037849 | 0.4 | 1 | 1.1 | 0.9
93 | 1 | 0.0079278 | 0.0019869 | 0 | 0 | 1 | 0.99355 | -0.045119 | 0.4 | 1 | 1.1 | 0.9
99 | 1 | 0.0019066 | 0.00047784 | 0 | 0 | 1 | 0.99753 | -0.01731 | 0.4 | 1 | 1.1 | 0.9
101 | 1 | 0.0022429 | 0.00056211 | 0 | 0 | 1 | 0.99711 | -0.02022 | 0.4 | 1 | 1.1 | 0.9
103 | 1 | 0.0010603 | 0.00026574 | 0 | 0 | 1 | 0.99725 | -0.019278 | 0.4 | 1 | 1.1 | 0.9
104 | 1 | 0.010479 | 0.0026263 | 0 | 0 | 1 | 0.99715 | -0.019935 | 0.4 | 1 | 1.1 | 0.9
108 | 1 | 0.00090145 | 0.00022593 | 0 | 0 | 1 | 0.99273 | -0.051091 | 0.4 | 1 | 1.1 | 0.9
109 | 1 | 0.0022907 | 0.0005741 | 0 | 0 | 1 | 0.99274 | -0.051044 | 0.4 | 1 | 1.1 | 0.9
110 | 1 | 0.0016783 | 0.00042063 | 0 | 0 | 1 | 0.9929 | -0.049884 | 0.4 | 1 | 1.1 | 0.9
131 | 1 | 0.0013187 | 0.0003305 | 0 | 0 | 1 | 0.99208 | -0.055662 | 0.4 | 1 | 1.1 | 0.9
111 | 1 | 0.00050354 | 0.0001262 | 0 | 0 | 1 | 0.99322 | -0.047607 | 0.4 | 1 | 1.1 | 0.9
129 | 1 | 0.0004446 | 0.00011143 | 0 | 0 | 1 | 0.9918 | -0.057648 | 0.4 | 1 | 1.1 | 0.9
112 | 1 | 0.00071813 | 0.00017998 | 0 | 0 | 1 | 0.99324 | -0.047513 | 0.4 | 1 | 1.1 | 0.9
113 | 1 | 0.0002973 | 7.451e-05 | 0 | 0 | 1 | 0.99366 | -0.044493 | 0.4 | 1 | 1.1 | 0.9
114 | 1 | 0.0002295 | 5.7519e-05 | 0 | 0 | 1 | 0.99388 | -0.042925 | 0.4 | 1 | 1.1 | 0.9
115 | 1 | 0.0002109 | 5.2856e-05 | 0 | 0 | 1 | 0.99399 | -0.04216 | 0.4 | 1 | 1.1 | 0.9
130 | 1 | 0 | 0 | 0 | 0 | 1 | 0.99173 | -0.058193 | 0.4 | 1 | 1.1 | 0.9
132 | 1 | 0.0022129 | 0.0005546 | 0 | 0 | 1 | 0.99159 | -0.05913 | 0.4 | 1 | 1.1 | 0.9
124 | 1 | 0.00073646 | 0.00018457 | 0 | 0 | 1 | 0.994 | -0.042106 | 0.4 | 1 | 1.1 | 0.9
125 | 1 | 0.00022519 | 5.6437e-05 | 0 | 0 | 1 | 0.99439 | -0.039363 | 0.4 | 1 | 1.1 | 0.9
118 | 1 | 0.0030261 | 0.00075842 | 0 | 0 | 1 | 0.98819 | -0.082946 | 0.4 | 1 | 1.1 | 0.9
126 | 1 | 0.00028697 | 7.1923e-05 | 0 | 0 | 1 | 0.99455 | -0.038236 | 0.4 | 1 | 1.1 | 0.9

## generator_data
GEN_BUS | PG | QG | QMAX | QMIN | VG | MBASE | GEN_STATUS | PMAX | PMIN
13 | 0.16284 | 0.040928 | 10 | -10 | 1 | 100 | 1 | 10 | 0

## branch_data
F_BUS | T_BUS | BR_R | BR_X | BR_B | RATE_A | RATE_B | RATE_C | TAP | SHIFT | BR_STATUS | ANGMIN | ANGMAX | P_in | Q_in | P_out | Q_out
1 | 2 | 0.57887 | 0.22264 | 5.8419e-10 | 0 | 0 | 0 | 0 | 0 | 1 | -90 | 90 | 0.031295 | 0.007851 | -0.031289 | -0.0078488
1 | 3 | 3.569 | 1.3727 | 3.6018e-09 | 0 | 0 | 0 | 0 | 0 | 1 | -90 | 90 | -0.033345 | -0.0083648 | 0.033388 | 0.0083808
2 | 4 | 1.9143 | 0.73626 | 1.9318e-09 | 0 | 0 | 0 | 0 | 0 | 1 | -90 | 90 | 0.02983 | 0.0074831 | -0.029811 | -0.0074762
3 | 5 | 3.7225 | 1.4318 | 3.7567e-09 | 0 | 0 | 0 | 0 | 0 | 1 | -90 | 90 | 0.040776 | 0.010236 | -0.040709 | -0.010211
3 | 7 | 1.9884 | 0.76476 | 2.0066e-09 | 0 | 0 | 0 | 0 | 0 | 1 | -90 | 90 | -0.092257 | -0.023154 | 0.092438 | 0.023224
3 | 8 | 4.1454 | 1.5944 | 4.1835e-09 | 0 | 0 | 0 | 0 | 0 | 1 | -90 | 90 | 0.018093 | 0.0045369 | -0.018079 | -0.0045317
4 | 9 | 0.43038 | 0.16553 | 4.3433e-10 | 0 | 0 | 0 | 0 | 0 | 1 | -90 | 90 | 0.027311 | 0.0068496 | -0.027308 | -0.0068483
5 | 10 | 2.7956 | 1.0752 | 2.8213e-09 | 0 | 0 | 0 | 0 | 0 | 1 | -90 | 90 | 0.0030736 | 0.00076825 | -0.0030734 | -0.00076841
5 | 11 | 0.95674 | 0.36798 | 9.6552e-10 | 0 | 0 | 0 | 0 | 0 | 1 | -90 | 90 | 0.037636 | 0.009443 | -0.037621 | -0.0094375
7 | 13 | 2.6064 | 1.0024 | 2.6303e-09 | 0 | 0 | 0 | 0 | 0 | 1 | -90 | 90 | -0.096767 | -0.024309 | 0.097028 | 0.024409
8 | 14 | 0.47894 | 0.18421 | 4.8334e-10 | 0 | 0 | 0 | 0 | 0 | 1 | -90 | 90 | 0.016859 | 0.0042261 | -0.016858 | -0.0042256
9 | 17 | 1.5918 | 0.61223 | 1.6064e-09 | 0 | 0 | 0 | 0 | 0 | 1 | -90 | 90 | 0.026808 | 0.0067231 | -0.026796 | -0.0067185
10 | 6 | 1.7982 | 0.69162 | 1.8147e-09 | 0 | 0 | 0 | 0 | 0 | 1 | -90 | 90 | 0.0019727 | 0.00049255 | -0.0019726 | -0.0004927
11 | 120 | 0.17727 | 0.06818 | 1.7889e-10 | 0 | 0 | 0 | 0 | 0 | 1 | -90 | 90 | 0.036104 | 0.0090572 | -0.036101 | -0.0090563
6 | 12 | 1.4473 | 0.55665 | 1.4606e-09 | 0 | 0 | 0 | 0 | 0 | 1 | -90 | 90 | 0.0019726 | 0.0004927 | -0.0019725 | -0.00049282
12 | 33 | 2.0198 | 0.77683 | 2.0383e-09 | 0 | 0 | 0 | 0 | 0 | 1 | -90 | 90 | 0.0019725 | 0.00049282 | -0.0019724 | -0.00049299
13 | 26 | 1.0738 | 0.413 | 1.0836e-09 | 0 | 0 | 0 | 0 | 0 | 1 | -90 | 90 | 0.064099 | 0.01609 | -0.064052 | -0.016072
14 | 95 | 2.5996 | 0.99986 | 2.6235e-09 | 0 | 0 | 0 | 0 | 0 | 1 | -90 | 90 | 0.015153 | 0.0037982 | -0.015146 | -0.003796
17 | 15 | 0.71254 | 0.27405 | 7.1908e-10 | 0 | 0 | 0 | 0 | 0 | 1 | -90 | 90 | 0.02642 | 0.0066242 | -0.026414 | -0.0066222
120 | 121 | 1.2135 | 0.46672 | 1.2246e-09 | 0 | 0 | 0 | 0 | 0 | 1 | -90 | 90 | 0.035767 | 0.0089724 | -0.03575 | -0.0089661
33 | 53 | 3.4168 | 1.3142 | 3.4482e-09 | 0 | 0 | 0 | 0 | 0 | 1 | -90 | 90 | 0.0015189 | 0.00037931 | -0.0015188 | -0.00037962
26 | 27 | 0.013813 | 0.0053125 | 1.3939e-11 | 0 | 0 | 0 | 0 | 0 | 1 | -90 | 90 | 0.061844 | 0.015519 | -0.061843 | -0.015518
95 | 94 | 1.0429 | 0.40113 | 1.0525e-09 | 0 | 0 | 0 | 0 | 0 | 1 | -90 | 90 | 0.01047 | 0.0026241 | -0.010469 | -0.0026238
15 | 16 | 0.2827 | 0.10873 | 2.853e-10 | 0 | 0 | 0 | 0 | 0 | 1 | -90 | 90 | 0.024795 | 0.0062164 | -0.024793 | -0.0062157
121 | 122 | 1.2215 | 0.46982 | 1.2327e-09 | 0 | 0 | 0 | 0 | 0 | 1 | -90 | 90 | 0.034672 | 0.0086961 | -0.034657 | -0.0086901
53 | 119 | 2.9113 | 1.1197 | 2.938e-09 | 0 | 0 | 0 | 0 | 0 | 1 | -90 | 90 | 0.0011004 | 0.00027476 | -0.0011003 | -0.00027503
27 | 102 | 0.67775 | 0.26067 | 6.8397e-10 | 0 | 0 | 0 | 0 | 0 | 1 | -90 | 90 | 0.060531 | 0.01519 | -0.060505 | -0.015179
94 | 93 | 2.0878 | 0.80299 | 2.1069e-09 | 0 | 0 | 0 | 0 | 0 | 1 | -90 | 90 | 0.0079292 | 0.0019872 | -0.0079278 | -0.0019869
16 | 18 | 0.91481 | 0.35185 | 9.2321e-10 | 0 | 0 | 0 | 0 | 0 | 1 | -90 | 90 | 0.024319 | 0.0060968 | -0.024313 | -0.0060946
18 | 19 | 0.092758 | 0.035676 | 9.3609e-11 | 0 | 0 | 0 | 0 | 0 | 1 | -90 | 90 | 0.023979 | 0.0060111 | -0.023979 | -0.0060108
19 | 20 | 1.9478 | 0.74915 | 1.9657e-09 | 0 | 0 | 0 | 0 | 0 | 1 | -90 | 90 | 0.021896 | 0.0054887 | -0.021886 | -0.0054851
20 | 21 | 0.69562 | 0.26755 | 7.02e-10 | 0 | 0 | 0 | 0 | 0 | 1 | -90 | 90 | 0.021182 | 0.0053087 | -0.021179 | -0.0053075
21 | 22 | 1.5591 | 0.59966 | 1.5734e-09 | 0 | 0 | 0 | 0 | 0 | 1 | -90 | 90 | 0.020252 | 0.0050753 | -0.020245 | -0.0050728
22 | 23 | 0.21554 | 0.082901 | 2.1752e-10 | 0 | 0 | 0 | 0 | 0 | 1 | -90 | 90 | 0.01874 | 0.0046955 | -0.018739 | -0.0046952
23 | 24 | 0.98239 | 0.37784 | 9.9141e-10 | 0 | 0 | 0 | 0 | 0 | 1 | -90 | 90 | 0.018272 | 0.0045782 | -0.018268 | -0.0045769
24 | 25 | 0.21557 | 0.082911 | 2.1755e-10 | 0 | 0 | 0 | 0 | 0 | 1 | -90 | 90 | 0.016289 | 0.0040809 | -0.016289 | -0.0040807
25 | 28 | 2.9436 | 1.1322 | 2.9706e-09 | 0 | 0 | 0 | 0 | 0 | 1 | -90 | 90 | 0.015746 | 0.0039448 | -0.015739 | -0.003942
28 | 29 | 0.85566 | 0.3291 | 8.6351e-10 | 0 | 0 | 0 | 0 | 0 | 1 | -90 | 90 | 0.011331 | 0.0028377 | -0.011329 | -0.0028373
28 | 30 | 1.5334 | 0.58978 | 1.5475e-09 | 0 | 0 | 0 | 0 | 0 | 1 | -90 | 90 | 0.004408 | 0.0011044 | -0.0044077 | -0.0011044
29 | 34 | 3.0471 | 1.172 | 3.075e-09 | 0 | 0 | 0 | 0 | 0 | 1 | -90 | 90 | 0.0051631 | 0.0012932 | -0.0051622 | -0.0012932
29 | 35 | 3.0868 | 1.1872 | 3.1152e-09 | 0 | 0 | 0 | 0 | 0 | 1 | -90 | 90 | 0.0061663 | 0.0015441 | -0.006165 | -0.0015439
30 | 36 | 1.717 | 0.66038 | 1.7327e-09 | 0 | 0 | 0 | 0 | 0 | 1 | -90 | 90 | 0.0030922 | 0.0007747 | -0.003092 | -0.0007748
102 | 100 | 0.54946 | 0.21133 | 5.545e-10 | 0 | 0 | 0 | 0 | 0 | 1 | -90 | 90 | 0.05705 | 0.014314 | -0.057031 | -0.014306
100 | 97 | 0.90656 | 0.34868 | 9.1488e-10 | 0 | 0 | 0 | 0 | 0 | 1 | -90 | 90 | 0.055648 | 0.01396 | -0.055618 | -0.013948
34 | 40 | 0.26023 | 0.10009 | 2.6262e-10 | 0 | 0 | 0 | 0 | 0 | 1 | -90 | 90 | 0.003706 | 0.00092823 | -0.003706 | -0.00092824
35 | 37 | 0.20128 | 0.077414 | 2.0312e-10 | 0 | 0 | 0 | 0 | 0 | 1 | -90 | 90 | 0.004878 | 0.0012213 | -0.0048779 | -0.0012213
36 | 105 | 1.3584 | 0.52245 | 1.3708e-09 | 0 | 0 | 0 | 0 | 0 | 1 | -90 | 90 | 0.0026415 | 0.00066191 | -0.0026414 | -0.00066201
40 | 106 | 3.0609 | 1.1773 | 3.089e-09 | 0 | 0 | 0 | 0 | 0 | 1 | -90 | 90 | 0.0026039 | 0.00065204 | -0.0026037 | -0.00065225
37 | 39 | 1.8954 | 0.729 | 1.9128e-09 | 0 | 0 | 0 | 0 | 0 | 1 | -90 | 90 | 0.0048779 | 0.0012213 | -0.0048774 | -0.0012213
31 | 32 | 0.1739 | 0.066885 | 1.755e-10 | 0 | 0 | 0 | 0 | 0 | 1 | -90 | 90 | 0.00025471 | 6.382e-05 | -0.00025471 | -6.3837e-05
31 | 119 | 7.2321 | 2.7816 | 7.2985e-09 | 0 | 0 | 0 | 0 | 0 | 1 | -90 | 90 | -0.00057329 | -0.00014366 | 0.00057331 | 0.00014295
106 | 107 | 3.0849 | 1.1865 | 3.1132e-09 | 0 | 0 | 0 | 0 | 0 | 1 | -90 | 90 | 0.0012813 | 0.00032082 | -0.0012812 | -0.00032111
39 | 42 | 1.9183 | 0.73782 | 1.9359e-09 | 0 | 0 | 0 | 0 | 0 | 1 | -90 | 90 | 0.0032879 | 0.00082349 | -0.0032877 | -0.00082359
39 | 43 | 1.6274 | 0.62592 | 1.6423e-09 | 0 | 0 | 0 | 0 | 0 | 1 | -90 | 90 | 0.0015895 | 0.00039784 | -0.0015895 | -0.00039798
38 | 41 | 2.5026 | 0.96255 | 2.5256e-09 | 0 | 0 | 0 | 0 | 0 | 1 | -90 | 90 | 0.0011676 | 0.00029238 | -0.0011675 | -0.00029261
38 | 42 | 1.43 | 0.55001 | 1.4431e-09 | 0 | 0 | 0 | 0 | 0 | 1 | -90 | 90 | -0.0011676 | -0.00029238 | 0.0011676 | 0.00029224
43 | 133 | 1.4397 | 0.55373 | 1.4529e-09 | 0 | 0 | 0 | 0 | 0 | 1 | -90 | 90 | 0.00059897 | 0.00014973 | -0.00059896 | -0.00014987
133 | 134 | 2.4678 | 0.94915 | 2.4904e-09 | 0 | 0 | 0 | 0 | 0 | 1 | -90 | 90 | 0.00059896 | 0.00014987 | -0.00059895 | -0.00015011
44 | 45 | 2.9904 | 1.1502 | 3.0179e-09 | 0 | 0 | 0 | 0 | 0 | 1 | -90 | 90 | -0.0021763 | -0.0005446 | 0.0021765 | 0.00054437
44 | 46 | 0.6638 | 0.25531 | 6.699e-10 | 0 | 0 | 0 | 0 | 0 | 1 | -90 | 90 | 0.0014067 | 0.00035173 | -0.0014067 | -0.00035179
45 | 47 | 1.1049 | 0.42497 | 1.1151e-09 | 0 | 0 | 0 | 0 | 0 | 1 | -90 | 90 | -0.0041775 | -0.0010459 | 0.0041777 | 0.0010458
46 | 48 | 2.9319 | 1.1277 | 2.9588e-09 | 0 | 0 | 0 | 0 | 0 | 1 | -90 | 90 | 0.0009296 | 0.00023236 | -0.00092957 | -0.00023264
46 | 49 | 1.5207 | 0.58488 | 1.5346e-09 | 0 | 0 | 0 | 0 | 0 | 1 | -90 | 90 | 0.00047712 | 0.00011943 | -0.00047711 | -0.00011958
47 | 50 | 3.387 | 1.3027 | 3.4181e-09 | 0 | 0 | 0 | 0 | 0 | 1 | -90 | 90 | 0.0016292 | 0.00040799 | -0.0016291 | -0.00040829
47 | 51 | 1.2701 | 0.48848 | 1.2817e-09 | 0 | 0 | 0 | 0 | 0 | 1 | -90 | 90 | -0.0058069 | -0.0014538 | 0.0058073 | 0.0014539
48 | 52 | 3.3557 | 1.2906 | 3.3865e-09 | 0 | 0 | 0 | 0 | 0 | 1 | -90 | 90 | 0.00092957 | 0.00023264 | -0.00092954 | -0.00023296
51 | 56 | 1.3952 | 0.53662 | 1.408e-09 | 0 | 0 | 0 | 0 | 0 | 1 | -90 | 90 | -0.0063873 | -0.0015992 | 0.0063879 | 0.0015993
56 | 58 | 0.54664 | 0.21025 | 5.5165e-10 | 0 | 0 | 0 | 0 | 0 | 1 | -90 | 90 | -0.009854 | -0.0024678 | 0.0098545 | 0.0024679
56 | 54 | 1.4284 | 0.54937 | 1.4415e-09 | 0 | 0 | 0 | 0 | 0 | 1 | -90 | 90 | 0.003466 | 0.00086841 | -0.0034658 | -0.00086848
58 | 59 | 5.1245 | 1.971 | 5.1715e-09 | 0 | 0 | 0 | 0 | 0 | 1 | -90 | 90 | -0.011204 | -0.0028061 | 0.011211 | 0.0028083
54 | 55 | 0.50234 | 0.19321 | 5.0695e-10 | 0 | 0 | 0 | 0 | 0 | 1 | -90 | 90 | 0.002473 | 0.00061965 | -0.002473 | -0.00061969
55 | 57 | 0.96322 | 0.37047 | 9.7206e-10 | 0 | 0 | 0 | 0 | 0 | 1 | -90 | 90 | 0.00095015 | 0.00023804 | -0.00095014 | -0.00023813
59 | 60 | 1.0807 | 0.41565 | 1.0906e-09 | 0 | 0 | 0 | 0 | 0 | 1 | -90 | 90 | 0.020508 | 0.005143 | -0.020503 | -0.0051413
59 | 61 | 0.22401 | 0.086156 | 2.2606e-10 | 0 | 0 | 0 | 0 | 0 | 1 | -90 | 90 | -0.031719 | -0.0079514 | 0.031722 | 0.0079523
60 | 62 | 1.4349 | 0.55188 | 1.4481e-09 | 0 | 0 | 0 | 0 | 0 | 1 | -90 | 90 | 0.019724 | 0.004946 | -0.019718 | -0.0049438
61 | 63 | 1.227 | 0.47193 | 1.2383e-09 | 0 | 0 | 0 | 0 | 0 | 1 | -90 | 90 | -0.033191 | -0.0083205 | 0.033205 | 0.008326
62 | 64 | 3.5873 | 1.3797 | 3.6202e-09 | 0 | 0 | 0 | 0 | 0 | 1 | -90 | 90 | 0.019115 | 0.0047927 | -0.019101 | -0.0047876
63 | 122 | 0.26435 | 0.10167 | 2.6678e-10 | 0 | 0 | 0 | 0 | 0 | 1 | -90 | 90 | -0.03404 | -0.0085353 | 0.034044 | 0.0085365
64 | 65 | 2.3074 | 0.88747 | 2.3286e-09 | 0 | 0 | 0 | 0 | 0 | 1 | -90 | 90 | 0.018486 | 0.0046335 | -0.018477 | -0.0046304
65 | 66 | 0.58975 | 0.22683 | 5.9516e-10 | 0 | 0 | 0 | 0 | 0 | 1 | -90 | 90 | 0.017209 | 0.0043126 | -0.017207 | -0.0043119
66 | 67 | 1.2142 | 0.46701 | 1.2254e-09 | 0 | 0 | 0 | 0 | 0 | 1 | -90 | 90 | 0.015432 | 0.003867 | -0.015429 | -0.0038659
67 | 69 | 2.3765 | 0.91404 | 2.3983e-09 | 0 | 0 | 0 | 0 | 0 | 1 | -90 | 90 | 0.014317 | 0.0035873 | -0.014312 | -0.0035855
69 | 71 | 0.34045 | 0.13094 | 3.4357e-10 | 0 | 0 | 0 | 0 | 0 | 1 | -90 | 90 | 0.0059635 | 0.0014941 | -0.0059634 | -0.0014941
69 | 68 | 1.9401 | 0.74619 | 1.9579e-09 | 0 | 0 | 0 | 0 | 0 | 1 | -90 | 90 | 0.0083483 | 0.0020913 | -0.0083469 | -0.002091
71 | 74 | 1.0497 | 0.40371 | 1.0593e-09 | 0 | 0 | 0 | 0 | 0 | 1 | -90 | 90 | 0.0050959 | 0.0012767 | -0.0050956 | -0.0012767
68 | 70 | 0.96724 | 0.37201 | 9.7611e-10 | 0 | 0 | 0 | 0 | 0 | 1 | -90 | 90 | 0.0078099 | 0.0019564 | -0.0078092 | -0.0019562
70 | 72 | 3.8865 | 1.4948 | 3.9222e-09 | 0 | 0 | 0 | 0 | 0 | 1 | -90 | 90 | 0.0068212 | 0.0017091 | -0.0068192 | -0.0017087
70 | 73 | 3.131 | 1.2042 | 3.1597e-09 | 0 | 0 | 0 | 0 | 0 | 1 | -90 | 90 | 0.00098803 | 0.00024711 | -0.000988 | -0.00024741
72 | 75 | 2.5058 | 0.96375 | 2.5287e-09 | 0 | 0 | 0 | 0 | 0 | 1 | -90 | 90 | 0.0057863 | 0.0014499 | -0.0057854 | -0.0014498
73 | 76 | 2.1281 | 0.81851 | 2.1477e-09 | 0 | 0 | 0 | 0 | 0 | 1 | -90 | 90 | 0.00035016 | 8.755e-05 | -0.00035016 | -8.7758e-05
74 | 77 | 2.3612 | 0.90815 | 2.3829e-09 | 0 | 0 | 0 | 0 | 0 | 1 | -90 | 90 | 0.0018199 | 0.00045589 | -0.0018198 | -0.00045609
74 | 78 | 1.4915 | 0.57365 | 1.5052e-09 | 0 | 0 | 0 | 0 | 0 | 1 | -90 | 90 | 0.0032757 | 0.0008208 | -0.0032756 | -0.00082088
75 | 116 | 0.11356 | 0.043678 | 1.146e-10 | 0 | 0 | 0 | 0 | 0 | 1 | -90 | 90 | 0.0051131 | 0.0012813 | -0.0051131 | -0.0012813
78 | 79 | 0.4434 | 0.17054 | 4.4747e-10 | 0 | 0 | 0 | 0 | 0 | 1 | -90 | 90 | 0.0028789 | 0.00072146 | -0.0028788 | -0.00072149
116 | 117 | 0.95946 | 0.36902 | 9.6826e-10 | 0 | 0 | 0 | 0 | 0 | 1 | -90 | 90 | 0.0036135 | 0.00090544 | -0.0036134 | -0.00090549
79 | 123 | 0.17829 | 0.068573 | 1.7993e-10 | 0 | 0 | 0 | 0 | 0 | 1 | -90 | 90 | 0.0014785 | 0.00037052 | -0.0014785 | -0.00037054
117 | 118 | 1.3905 | 0.53481 | 1.4033e-09 | 0 | 0 | 0 | 0 | 0 | 1 | -90 | 90 | 0.0030263 | 0.00075833 | -0.0030261 | -0.00075842
80 | 81 | 1.8177 | 0.6991 | 1.8343e-09 | 0 | 0 | 0 | 0 | 0 | 1 | -90 | 90 | -0.017993 | -0.0045086 | 0.017999 | 0.0045108
80 | 82 | 2.3395 | 0.89982 | 2.361e-09 | 0 | 0 | 0 | 0 | 0 | 1 | -90 | 90 | 0.015451 | 0.0038714 | -0.015445 | -0.0038693
81 | 83 | 0.23226 | 0.089329 | 2.3439e-10 | 0 | 0 | 0 | 0 | 0 | 1 | -90 | 90 | -0.020766 | -0.0052041 | 0.020767 | 0.0052045
82 | 84 | 1.4244 | 0.54784 | 1.4375e-09 | 0 | 0 | 0 | 0 | 0 | 1 | -90 | 90 | 0.002745 | 0.00068783 | -0.0027449 | -0.00068793
82 | 85 | 0.22427 | 0.086257 | 2.2633e-10 | 0 | 0 | 0 | 0 | 0 | 1 | -90 | 90 | 0.0127 | 0.0031815 | -0.012699 | -0.0031814
83 | 86 | 1.2019 | 0.46225 | 1.2129e-09 | 0 | 0 | 0 | 0 | 0 | 1 | -90 | 90 | -0.037386 | -0.0093705 | 0.037404 | 0.0093773
83 | 87 | 1.8419 | 0.7084 | 1.8588e-09 | 0 | 0 | 0 | 0 | 0 | 1 | -90 | 90 | 0.016619 | 0.004166 | -0.016613 | -0.0041641
85 | 89 | 0.8738 | 0.33608 | 8.8182e-10 | 0 | 0 | 0 | 0 | 0 | 1 | -90 | 90 | 0.012385 | 0.0031026 | -0.012384 | -0.0031021
86 | 96 | 1.6937 | 0.65144 | 1.7093e-09 | 0 | 0 | 0 | 0 | 0 | 1 | -90 | 90 | -0.038713 | -0.0097055 | 0.038741 | 0.0097158
87 | 91 | 2.3112 | 0.88891 | 2.3324e-09 | 0 | 0 | 0 | 0 | 0 | 1 | -90 | 90 | 0.011725 | 0.0029388 | -0.011721 | -0.0029378
89 | 128 | 2.4033 | 0.92435 | 2.4254e-09 | 0 | 0 | 0 | 0 | 0 | 1 | -90 | 90 | 0.012384 | 0.0031021 | -0.01238 | -0.0031008
96 | 97 | 1.121 | 0.43115 | 1.1313e-09 | 0 | 0 | 0 | 0 | 0 | 1 | -90 | 90 | -0.042141 | -0.010567 | 0.042163 | 0.010575
96 | 98 | 4.2404 | 1.6309 | 4.2793e-09 | 0 | 0 | 0 | 0 | 0 | 1 | -90 | 90 | 0.0034008 | 0.0008516 | -0.0034003 | -0.00085182
91 | 90 | 1.4739 | 0.56689 | 1.4874e-09 | 0 | 0 | 0 | 0 | 0 | 1 | -90 | 90 | 0.0092431 | 0.0023166 | -0.0092418 | -0.0023163
128 | 127 | 1.8941 | 0.72848 | 1.9114e-09 | 0 | 0 | 0 | 0 | 0 | 1 | -90 | 90 | 0.01238 | 0.0031008 | -0.012377 | -0.0030998
97 | 99 | 2.4437 | 0.93989 | 2.4661e-09 | 0 | 0 | 0 | 0 | 0 | 1 | -90 | 90 | 0.013455 | 0.0033727 | -0.01345 | -0.0033712
98 | 101 | 3.9839 | 1.5323 | 4.0205e-09 | 0 | 0 | 0 | 0 | 0 | 1 | -90 | 90 | 0.0022431 | 0.00056179 | -0.0022429 | -0.00056211
90 | 92 | 3.2552 | 1.252 | 3.285e-09 | 0 | 0 | 0 | 0 | 0 | 1 | -90 | 90 | 0.0092418 | 0.0023163 | -0.0092388 | -0.0023155
127 | 126 | 0.41296 | 0.15883 | 4.1675e-10 | 0 | 0 | 0 | 0 | 0 | 1 | -90 | 90 | 0.012077 | 0.0030247 | -0.012076 | -0.0030245
99 | 103 | 2.2092 | 0.84968 | 2.2294e-09 | 0 | 0 | 0 | 0 | 0 | 1 | -90 | 90 | 0.011544 | 0.0028933 | -0.01154 | -0.0028923
103 | 104 | 0.8132 | 0.31277 | 8.2066e-10 | 0 | 0 | 0 | 0 | 0 | 1 | -90 | 90 | 0.01048 | 0.0026266 | -0.010479 | -0.0026263
108 | 109 | 0.67213 | 0.25851 | 6.783e-10 | 0 | 0 | 0 | 0 | 0 | 1 | -90 | 90 | -0.00090145 | -0.00022593 | 0.00090146 | 0.00022586
109 | 110 | 2.0709 | 0.79649 | 2.0899e-09 | 0 | 0 | 0 | 0 | 0 | 1 | -90 | 90 | -0.0071721 | -0.0017947 | 0.0071732 | 0.0017949
109 | 131 | 14.8291 | 5.7035 | 1.4965e-08 | 0 | 0 | 0 | 0 | 0 | 1 | -90 | 90 | 0.0039799 | 0.00099469 | -0.0039774 | -0.00099519
110 | 111 | 3.296 | 1.2677 | 3.3262e-09 | 0 | 0 | 0 | 0 | 0 | 1 | -90 | 90 | -0.0088516 | -0.0022155 | 0.0088543 | 0.0022163
131 | 129 | 9.5426 | 3.6702 | 9.6302e-09 | 0 | 0 | 0 | 0 | 0 | 1 | -90 | 90 | 0.0026587 | 0.00066468 | -0.0026579 | -0.00066535
111 | 112 | 0.12861 | 0.049466 | 1.2979e-10 | 0 | 0 | 0 | 0 | 0 | 1 | -90 | 90 | -0.0093579 | -0.0023425 | 0.009358 | 0.0023425
129 | 130 | 3.1482 | 1.2108 | 3.1771e-09 | 0 | 0 | 0 | 0 | 0 | 1 | -90 | 90 | 0.0022133 | 0.00055393 | -0.0022132 | -0.00055417
112 | 113 | 3.845 | 1.4788 | 3.8803e-09 | 0 | 0 | 0 | 0 | 0 | 1 | -90 | 90 | -0.010076 | -0.0025225 | 0.01008 | 0.0025237
113 | 114 | 1.9395 | 0.74597 | 1.9573e-09 | 0 | 0 | 0 | 0 | 0 | 1 | -90 | 90 | -0.010378 | -0.0025982 | 0.01038 | 0.0025989
114 | 115 | 0.92549 | 0.35596 | 9.3398e-10 | 0 | 0 | 0 | 0 | 0 | 1 | -90 | 90 | -0.010609 | -0.0026564 | 0.010611 | 0.0026567
115 | 124 | 0.064682 | 0.024878 | 6.5275e-11 | 0 | 0 | 0 | 0 | 0 | 1 | -90 | 90 | -0.010821 | -0.0027096 | 0.010821 | 0.0027096
130 | 132 | 5.4193 | 2.0844 | 5.469e-09 | 0 | 0 | 0 | 0 | 0 | 1 | -90 | 90 | 0.0022132 | 0.00055417 | -0.0022129 | -0.0005546
124 | 125 | 3.0507 | 1.1733 | 3.0787e-09 | 0 | 0 | 0 | 0 | 0 | 1 | -90 | 90 | -0.011558 | -0.0028942 | 0.011562 | 0.0028956
125 | 126 | 1.2289 | 0.47265 | 1.2402e-09 | 0 | 0 | 0 | 0 | 0 | 1 | -90 | 90 | -0.011788 | -0.002952 | 0.011789 | 0.0029526