## bus_data
BUS_I | BUS_TYPE | Pd | Qd | Gs | Bs | area | Vm | Va | baseKV | zone | Vmax | Vmin
1 | 1 | 0.010064 | 0.0025223 | 0 | 0 | 1 | 0.97028 | -0.2094 | 0.4 | 1 | 1.1 | 0.9
2 | 1 | 0.0066415 | 0.0016645 | 0 | 0 | 1 | 0.97151 | -0.20051 | 0.4 | 1 | 1.1 | 0.9
3 | 1 | 0 | 0 | 0 | 0 | 1 | 0.97022 | -0.20979 | 0.4 | 1 | 1.1 | 0.9
4 | 1 | 0.0016625 | 0.00041665 | 0 | 0 | 1 | 0.97561 | -0.17108 | 0.4 | 1 | 1.1 | 0.9
5 | 1 | 0.0013344 | 0.00033443 | 0 | 0 | 1 | 0.97016 | -0.21026 | 0.4 | 1 | 1.1 | 0.9
6 | 1 | 0.00025941 | 6.5014e-05 | 0 | 0 | 1 | 0.97017 | -0.21017 | 0.4 | 1 | 1.1 | 0.9
7 | 1 | 0 | 0 | 0 | 0 | 1 | 0.97714 | -0.16015 | 0.4 | 1 | 1.1 | 0.9
79 | 1 | 0.0017063 | 0.00042764 | 0 | 0 | 1 | 0.97939 | -0.1441 | 0.4 | 1 | 1.1 | 0.9
8 | 1 | 0.0022414 | 0.00056175 | 0 | 0 | 1 | 0.9712 | -0.20311 | 0.4 | 1 | 1.1 | 0.9
9 | 1 | 0.0012293 | 0.0003081 | 0 | 0 | 1 | 0.97117 | -0.20327 | 0.4 | 1 | 1.1 | 0.9
10 | 1 | 0 | 0 | 0 | 0 | 1 | 0.9713 | -0.20237 | 0.4 | 1 | 1.1 | 0.9
11 | 1 | 0.0012689 | 0.000318 | 0 | 0 | 1 | 0.97126 | -0.20268 | 0.4 | 1 | 1.1 | 0.9
12 | 1 | 0 | 0 | 0 | 0 | 1 | 0.97217 | -0.1961 | 0.4 | 1 | 1.1 | 0.9
16 | 1 | 0 | 0 | 0 | 0 | 1 | 0.97111 | -0.20379 | 0.4 | 1 | 1.1 | 0.9
17 | 1 | 0.0016773 | 0.00042037 | 0 | 0 | 1 | 0.97291 | -0.19076 | 0.4 | 1 | 1.1 | 0.9
36 | 1 | 0.0057073 | 0.0014304 | 0 | 0 | 1 | 0.97185 | -0.19837 | 0.4 | 1 | 1.1 | 0.9
154 | 1 | 0.0044995 | 0.0011277 | 0 | 0 | 1 | 0.9997 | -0.0020966 | 0.4 | 1 | 1.1 | 0.9
153 | 3 | 0 | 0 | 0 | 0 | 1 | 1 | 0 | 0.4 | 1 | 1.1 | 0.9
18 | 1 | 0.0011552 | 0.00028951 | 0 | 0 | 1 | 0.97088 | -0.20543 | 0.4 | 1 | 1.1 | 0.9
24 | 1 | 0.0017127 | 0.00042925 | 0 | 0 | 1 | 0.9738 | -0.18435 | 0.4 | 1 | 1.1 | 0.9
19 | 1 | 0.00084165 | 0.00021094 | 0 | 0 | 1 | 0.98384 | -0.11283 | 0.4 | 1 | 1.1 | 0.9
151 | 1 | 0.0022457 | 0.00056283 | 0 | 0 | 1 | 0.9832 | -0.11741 | 0.4 | 1 | 1.1 | 0.9
30 | 1 | 0 | 0 | 0 | 0 | 1 | 0.98487 | -0.10542 | 0.4 | 1 | 1.1 | 0.9
20 | 1 | 0.0024258 | 0.00060796 | 0 | 0 | 1 | 0.97639 | -0.1657 | 0.4 | 1 | 1.1 | 0.9
21 | 1 | 0.011584 | 0.0029032 | 0 | 0 | 1 | 0.97704 | -0.16104 | 0.4 | 1 | 1.1 | 0.9
22 | 1 | 0 | 0 | 0 | 0 | 1 | 0.97542 | -0.17268 | 0.4 | 1 | 1.1 | 0.9
27 | 1 | 0 | 0 | 0 | 0 | 1 | 0.98358 | -0.11453 | 0.4 | 1 | 1.1 | 0.9
23 | 1 | 0.0022362 | 0.00056045 | 0 | 0 | 1 | 0.97508 | -0.17512 | 0.4 | 1 | 1.1 | 0.9
25 | 1 | 0.0013372 | 0.00033513 | 0 | 0 | 1 | 0.98483 | -0.10574 | 0.4 | 1 | 1.1 | 0.9
26 | 1 | 0 | 0 | 0 | 0 | 1 | 0.98509 | -0.10388 | 0.4 | 1 | 1.1 | 0.9
28 | 1 | 0.0020037 | 0.00050218 | 0 | 0 | 1 | 0.98502 | -0.10434 | 0.4 | 1 | 1.1 | 0.9
33 | 1 | 0.0037005 | 0.00092743 | 0 | 0 | 1 | 0.9909 | -0.063029 | 0.4 | 1 | 1.1 | 0.9
31 | 1 | 0 | 0 | 0 | 0 | 1 | 0.98293 | -0.11937 | 0.4 | 1 | 1.1 | 0.9
85 | 1 | 0.0017523 | 0.00043918 | 0 | 0 | 1 | 0.98257 | -0.12191 | 0.4 | 1 | 1.1 | 0.9
127 | 1 | 0.00020381 | 5.108e-05 | 0 | 0 | 1 | 0.98314 | -0.11783 | 0.4 | 1 | 1.1 | 0.9
32 | 1 | 0.0099443 | 0.0024923 | 0 | 0 | 1 | 0.99315 | -0.04736 | 0.4 | 1 | 1.1 | 0.9
34 | 1 | 0 | 0 | 0 | 0 | 1 | 0.99586 | -0.028526 | 0.4 | 1 | 1.1 | 0.9
35 | 1 | 0 | 0 | 0 | 0 | 1 | 0.98964 | -0.071852 | 0.4 | 1 | 1.1 | 0.9
80 | 1 | 0 | 0 | 0 | 0 | 1 | 0.9816 | -0.12838 | 0.4 | 1 | 1.1 | 0.9
81 | 1 | 0.0027127 | 0.00067986 | 0 | 0 | 1 | 0.98085 | -0.13379 | 0.4 | 1 | 1.1 | 0.9

## generator_data
GEN_BUS | PG | QG | QMAX | QMIN | VG | MBASE | GEN_STATUS | PMAX | PMIN
153 | 0.083838 | 0.021205 | 10 | -10 | 1 | 100 | 1 | 10 | 0

## branch_data
F_BUS | T_BUS | BR_R | BR_X | BR_B | RATE_A | RATE_B | RATE_C | TAP | SHIFT | BR_STATUS | ANGMIN | ANGMAX | P_in | Q_in | P_out | Q_out
1 | 2 | 9.3506 | 3.5964 | 9.4364e-09 | 0 | 0 | 0 | 0 | 0 | 1 | -90 | 90 | -0.011658 | -0.0029194 | 0.011672 | 0.0029241
1 | 3 | 2.9307 | 1.1272 | 2.9576e-09 | 0 | 0 | 0 | 0 | 0 | 1 | -90 | 90 | 0.0015939 | 0.00039713 | -0.0015938 | -0.00039738
2 | 4 | 19.8254 | 7.6251 | 2.0007e-08 | 0 | 0 | 0 | 0 | 0 | 1 | -90 | 90 | -0.018313 | -0.0045886 | 0.018388 | 0.0046155
3 | 5 | 4.3012 | 1.6543 | 4.3406e-09 | 0 | 0 | 0 | 0 | 0 | 1 | -90 | 90 | 0.0013344 | 0.00033405 | -0.0013343 | -0.00033443
3 | 6 | 17.8189 | 6.8534 | 1.7982e-08 | 0 | 0 | 0 | 0 | 0 | 1 | -90 | 90 | 0.00025941 | 6.3327e-05 | -0.0002594 | -6.5014e-05
4 | 7 | 6.7862 | 2.6101 | 6.8485e-09 | 0 | 0 | 0 | 0 | 0 | 1 | -90 | 90 | -0.020051 | -0.0050321 | 0.020081 | 0.0050431
7 | 79 | 9.9972 | 3.8451 | 1.0089e-08 | 0 | 0 | 0 | 0 | 0 | 1 | -90 | 90 | -0.020081 | -0.0050431 | 0.020126 | 0.0050594
79 | 80 | 9.0599 | 3.4846 | 9.1431e-09 | 0 | 0 | 0 | 0 | 0 | 1 | -90 | 90 | -0.021832 | -0.005487 | 0.02188 | 0.0055046
8 | 9 | 1.6355 | 0.62905 | 1.6505e-09 | 0 | 0 | 0 | 0 | 0 | 1 | -90 | 90 | 0.0012293 | 0.00030795 | -0.0012293 | -0.0003081
8 | 10 | 2.632 | 1.0123 | 2.6562e-09 | 0 | 0 | 0 | 0 | 0 | 1 | -90 | 90 | -0.0034707 | -0.00086971 | 0.0034711 | 0.0008696
10 | 11 | 1.5747 | 0.60566 | 1.5892e-09 | 0 | 0 | 0 | 0 | 0 | 1 | -90 | 90 | 0.0024245 | 0.00060482 | -0.0024244 | -0.00060493
10 | 12 | 13.0173 | 5.0066 | 1.3137e-08 | 0 | 0 | 0 | 0 | 0 | 1 | -90 | 90 | -0.0058955 | -0.0014744 | 0.0059006 | 0.0014751
11 | 16 | 11.6081 | 4.4647 | 1.1715e-08 | 0 | 0 | 0 | 0 | 0 | 1 | -90 | 90 | 0.0011556 | 0.00028692 | -0.0011554 | -0.00028796
12 | 17 | 5.6528 | 2.1741 | 5.7046e-09 | 0 | 0 | 0 | 0 | 0 | 1 | -90 | 90 | -0.01161 | -0.0029057 | 0.011618 | 0.0029085
12 | 36 | 4.8887 | 1.8803 | 4.9335e-09 | 0 | 0 | 0 | 0 | 0 | 1 | -90 | 90 | 0.0057089 | 0.0014306 | -0.0057071 | -0.0014304
16 | 18 | 17.3725 | 6.6817 | 1.7532e-08 | 0 | 0 | 0 | 0 | 0 | 1 | -90 | 90 | 0.0011554 | 0.00028796 | -0.0011551 | -0.00028951
17 | 24 | 5.9395 | 2.2844 | 5.994e-09 | 0 | 0 | 0 | 0 | 0 | 1 | -90 | 90 | -0.013295 | -0.0033289 | 0.013307 | 0.0033328
154 | 153 | 6.0646 | 2.3325 | 6.1203e-09 | 0 | 0 | 0 | 0 | 0 | 1 | -90 | 90 | -0.0044995 | -0.0011277 | 0.0045008 | 0.0011276
153 | 34 | 4.7507 | 1.8272 | 9.5886e-09 | 0 | 0 | 0 | 0 | 0 | 1 | -90 | 90 | 0.079337 | 0.020077 | -0.079019 | -0.019956
24 | 23 | 7.5862 | 2.9178 | 7.6558e-09 | 0 | 0 | 0 | 0 | 0 | 1 | -90 | 90 | -0.01502 | -0.0037621 | 0.015039 | 0.0037687
19 | 151 | 13.662 | 5.2546 | 1.3787e-08 | 0 | 0 | 0 | 0 | 0 | 1 | -90 | 90 | 0.0042056 | 0.0010501 | -0.0042029 | -0.0010504
19 | 30 | 18.3945 | 7.0748 | 1.8563e-08 | 0 | 0 | 0 | 0 | 0 | 1 | -90 | 90 | -0.0050472 | -0.001261 | 0.0050524 | 0.0012612
151 | 127 | 2.6553 | 1.0213 | 2.6797e-09 | 0 | 0 | 0 | 0 | 0 | 1 | -90 | 90 | 0.0019572 | 0.00048758 | -0.0019571 | -0.0004878
30 | 28 | 2.6677 | 1.026 | 2.6922e-09 | 0 | 0 | 0 | 0 | 0 | 1 | -90 | 90 | -0.0050524 | -0.0012612 | 0.0050531 | 0.0012612
20 | 21 | 2.9387 | 1.1303 | 2.9656e-09 | 0 | 0 | 0 | 0 | 0 | 1 | -90 | 90 | -0.019724 | -0.0049451 | 0.019736 | 0.0049498
20 | 22 | 5.0128 | 1.928 | 5.0588e-09 | 0 | 0 | 0 | 0 | 0 | 1 | -90 | 90 | 0.017298 | 0.0043372 | -0.017281 | -0.0043312
21 | 27 | 18.5993 | 7.1536 | 1.877e-08 | 0 | 0 | 0 | 0 | 0 | 1 | -90 | 90 | -0.03132 | -0.007853 | 0.031523 | 0.0079293
22 | 23 | 1.7471 | 0.67197 | 1.7631e-09 | 0 | 0 | 0 | 0 | 0 | 1 | -90 | 90 | 0.017281 | 0.0043312 | -0.017275 | -0.0043292
27 | 25 | 3.5424 | 1.3625 | 3.5749e-09 | 0 | 0 | 0 | 0 | 0 | 1 | -90 | 90 | -0.031523 | -0.0079292 | 0.031562 | 0.0079438
25 | 26 | 0.71769 | 0.27603 | 7.2427e-10 | 0 | 0 | 0 | 0 | 0 | 1 | -90 | 90 | -0.032899 | -0.0082789 | 0.032908 | 0.0082821
26 | 28 | 0.81497 | 0.31345 | 8.2245e-10 | 0 | 0 | 0 | 0 | 0 | 1 | -90 | 90 | 0.0070573 | 0.0017635 | -0.0070568 | -0.0017634
26 | 33 | 13.0681 | 5.0262 | 1.3188e-08 | 0 | 0 | 0 | 0 | 0 | 1 | -90 | 90 | -0.039965 | -0.010046 | 0.040194 | 0.010132
33 | 35 | 4.6038 | 1.7707 | 4.646e-09 | 0 | 0 | 0 | 0 | 0 | 1 | -90 | 90 | 0.024821 | 0.0062663 | -0.02479 | -0.0062549
33 | 32 | 2.9565 | 1.1371 | 2.9836e-09 | 0 | 0 | 0 | 0 | 0 | 1 | -90 | 90 | -0.068715 | -0.017326 | 0.068866 | 0.017384
31 | 85 | 18.1209 | 6.9696 | 1.8287e-08 | 0 | 0 | 0 | 0 | 0 | 1 | -90 | 90 | 0.0017529 | 0.00043765 | -0.0017523 | -0.00043918
31 | 127 | 10.9938 | 4.2284 | 1.1095e-08 | 0 | 0 | 0 | 0 | 0 | 1 | -90 | 90 | -0.0017529 | -0.00043765 | 0.0017533 | 0.00043672
32 | 34 | 3.1154 | 1.1982 | 3.144e-09 | 0 | 0 | 0 | 0 | 0 | 1 | -90 | 90 | -0.078811 | -0.019876 | 0.079019 | 0.019956
35 | 80 | 29.2379 | 11.2453 | 2.9506e-08 | 0 | 0 | 0 | 0 | 0 | 1 | -90 | 90 | 0.02479 | 0.0062549 | -0.024595 | -0.0061827
80 | 81 | 24.9274 | 9.5875 | 2.5156e-08 | 0 | 0 | 0 | 0 | 0 | 1 | -90 | 90 | 0.0027147 | 0.00067822 | -0.0027127 | -0.00067987