## bus_data
BUS_I | BUS_TYPE | Pd | Qd | Gs | Bs | area | Vm | Va | baseKV | zone | Vmax | Vmin
1 | 1 | 0.010816 | 0.0027108 | 0 | 0 | 1 | 0.98289 | -0.11984 | 0.4 | 1 | 1.1 | 0.9
2 | 1 | 0 | 0 | 0 | 0 | 1 | 0.98389 | -0.1127 | 0.4 | 1 | 1.1 | 0.9
3 | 1 | 0 | 0 | 0 | 0 | 1 | 0.98129 | -0.13116 | 0.4 | 1 | 1.1 | 0.9
4 | 1 | 0.0076134 | 0.0019081 | 0 | 0 | 1 | 0.98335 | -0.11657 | 0.4 | 1 | 1.1 | 0.9
5 | 1 | 0.036477 | 0.009142 | 0 | 0 | 1 | 0.98584 | -0.098886 | 0.4 | 1 | 1.1 | 0.9
6 | 1 | 0 | 0 | 0 | 0 | 1 | 0.98123 | -0.13157 | 0.4 | 1 | 1.1 | 0.9
10 | 1 | 0.013971 | 0.0035015 | 0 | 0 | 1 | 0.99996 | -0.00027443 | 0.4 | 1 | 1.1 | 0.9
8 | 3 | 0.010186 | 0.0025529 | 0 | 0 | 1 | 1 | 0 | 0.4 | 1 | 1.1 | 0.9
31 | 1 | 0.00068864 | 0.00017259 | 0 | 0 | 1 | 0.99146 | -0.060664 | 0.4 | 1 | 1.1 | 0.9
26 | 1 | 0 | 0 | 0 | 0 | 1 | 0.99264 | -0.052088 | 0.4 | 1 | 1.1 | 0.9
29 | 1 | 0.00020853 | 5.2263e-05 | 0 | 0 | 1 | 0.99052 | -0.067486 | 0.4 | 1 | 1.1 | 0.9
60 | 1 | 0.022954 | 0.0057528 | 0 | 0 | 1 | 0.98313 | -0.11809 | 0.4 | 1 | 1.1 | 0.9
20 | 1 | 0.021412 | 0.0053664 | 0 | 0 | 1 | 0.97859 | -0.15049 | 0.4 | 1 | 1.1 | 0.9
25 | 1 | 0.0074821 | 0.0018752 | 0 | 0 | 1 | 0.99377 | -0.043953 | 0.4 | 1 | 1.1 | 0.9
9 | 1 | 0.010184 | 0.0025523 | 0 | 0 | 1 | 0.9985 | -0.010537 | 0.4 | 1 | 1.1 | 0.9
11 | 1 | 0.023874 | 0.0059833 | 0 | 0 | 1 | 0.99776 | -0.015705 | 0.4 | 1 | 1.1 | 0.9
53 | 1 | 0.00070506 | 0.00017671 | 0 | 0 | 1 | 0.98889 | -0.079315 | 0.4 | 1 | 1.1 | 0.9
52 | 1 | 0.0001552 | 3.8897e-05 | 0 | 0 | 1 | 0.98894 | -0.078967 | 0.4 | 1 | 1.1 | 0.9
21 | 1 | 0.023307 | 0.0058414 | 0 | 0 | 1 | 0.99676 | -0.02275 | 0.4 | 1 | 1.1 | 0.9
22 | 1 | 0 | 0 | 0 | 0 | 1 | 0.99566 | -0.030482 | 0.4 | 1 | 1.1 | 0.9
12 | 1 | 0.00023634 | 5.9232e-05 | 0 | 0 | 1 | 0.98601 | -0.10054 | 0.4 | 1 | 1.1 | 0.9
13 | 1 | 0 | 0 | 0 | 0 | 1 | 0.98602 | -0.10052 | 0.4 | 1 | 1.1 | 0.9
14 | 1 | 0 | 0 | 0 | 0 | 1 | 0.98596 | -0.10096 | 0.4 | 1 | 1.1 | 0.9
15 | 1 | 0.00030749 | 7.7064e-05 | 0 | 0 | 1 | 0.9867 | -0.095492 | 0.4 | 1 | 1.1 | 0.9
17 | 1 | 0.0001691 | 4.2382e-05 | 0 | 0 | 1 | 0.98499 | -0.10804 | 0.4 | 1 | 1.1 | 0.9
18 | 1 | 0.00014525 | 3.6403e-05 | 0 | 0 | 1 | 0.98484 | -0.10913 | 0.4 | 1 | 1.1 | 0.9
16 | 1 | 0 | 0 | 0 | 0 | 1 | 0.98586 | -0.10164 | 0.4 | 1 | 1.1 | 0.9
57 | 1 | 0.00032554 | 8.1587e-05 | 0 | 0 | 1 | 0.988 | -0.085911 | 0.4 | 1 | 1.1 | 0.9
58 | 1 | 0 | 0 | 0 | 0 | 1 | 0.98799 | -0.08596 | 0.4 | 1 | 1.1 | 0.9
56 | 1 | 0.00015757 | 3.9492e-05 | 0 | 0 | 1 | 0.98841 | -0.082887 | 0.4 | 1 | 1.1 | 0.9
19 | 1 | 0 | 0 | 0 | 0 | 1 | 0.98447 | -0.1118 | 0.4 | 1 | 1.1 | 0.9
61 | 1 | 0.0002592 | 6.4961e-05 | 0 | 0 | 1 | 0.98445 | -0.11194 | 0.4 | 1 | 1.1 | 0.9
38 | 1 | 0 | 0 | 0 | 0 | 1 | 0.98443 | -0.11214 | 0.4 | 1 | 1.1 | 0.9
40 | 1 | 0.00027947 | 7.0041e-05 | 0 | 0 | 1 | 0.98439 | -0.11243 | 0.4 | 1 | 1.1 | 0.9
36 | 1 | 0.00022316 | 5.593e-05 | 0 | 0 | 1 | 0.98426 | -0.11332 | 0.4 | 1 | 1.1 | 0.9
23 | 1 | 0.0025375 | 0.00063595 | 0 | 0 | 1 | 0.99455 | -0.038358 | 0.4 | 1 | 1.1 | 0.9
24 | 1 | 0.00087411 | 0.00021907 | 0 | 0 | 1 | 0.99514 | -0.034164 | 0.4 | 1 | 1.1 | 0.9
48 | 1 | 0.00081759 | 0.00020491 | 0 | 0 | 1 | 0.99505 | -0.034765 | 0.4 | 1 | 1.1 | 0.9
47 | 1 | 0.00077623 | 0.00019454 | 0 | 0 | 1 | 0.99491 | -0.035751 | 0.4 | 1 | 1.1 | 0.9
54 | 1 | 0 | 0 | 0 | 0 | 1 | 0.98895 | -0.078899 | 0.4 | 1 | 1.1 | 0.9
55 | 1 | 0.00012113 | 3.0359e-05 | 0 | 0 | 1 | 0.98897 | -0.078728 | 0.4 | 1 | 1.1 | 0.9
27 | 1 | 0.00022195 | 5.5626e-05 | 0 | 0 | 1 | 0.99032 | -0.068923 | 0.4 | 1 | 1.1 | 0.9
28 | 1 | 0.00013414 | 3.3619e-05 | 0 | 0 | 1 | 0.9903 | -0.06908 | 0.4 | 1 | 1.1 | 0.9
30 | 1 | 0.00016337 | 4.0945e-05 | 0 | 0 | 1 | 0.99015 | -0.070167 | 0.4 | 1 | 1.1 | 0.9
33 | 1 | 0.00022307 | 5.5906e-05 | 0 | 0 | 1 | 0.98992 | -0.071807 | 0.4 | 1 | 1.1 | 0.9
32 | 1 | 0.00010791 | 2.7045e-05 | 0 | 0 | 1 | 0.98961 | -0.074046 | 0.4 | 1 | 1.1 | 0.9
34 | 1 | 0.00010495 | 2.6302e-05 | 0 | 0 | 1 | 0.98948 | -0.07502 | 0.4 | 1 | 1.1 | 0.9
35 | 1 | 0.00013976 | 3.5028e-05 | 0 | 0 | 1 | 0.98942 | -0.07544 | 0.4 | 1 | 1.1 | 0.9
41 | 1 | 0.00016607 | 4.162e-05 | 0 | 0 | 1 | 0.98926 | -0.07663 | 0.4 | 1 | 1.1 | 0.9
42 | 1 | 0 | 0 | 0 | 0 | 1 | 0.98907 | -0.078034 | 0.4 | 1 | 1.1 | 0.9
37 | 1 | 0 | 0 | 0 | 0 | 1 | 0.98414 | -0.11419 | 0.4 | 1 | 1.1 | 0.9
39 | 1 | 0.0002297 | 5.7569e-05 | 0 | 0 | 1 | 0.98387 | -0.11616 | 0.4 | 1 | 1.1 | 0.9
62 | 1 | 0.0011025 | 0.00027631 | 0 | 0 | 1 | 0.98385 | -0.11632 | 0.4 | 1 | 1.1 | 0.9
45 | 1 | 0 | 0 | 0 | 0 | 1 | 0.98889 | -0.079362 | 0.4 | 1 | 1.1 | 0.9
49 | 1 | 0.00013942 | 3.4942e-05 | 0 | 0 | 1 | 0.98905 | -0.078141 | 0.4 | 1 | 1.1 | 0.9
43 | 1 | 0.00018967 | 4.7536e-05 | 0 | 0 | 1 | 0.98873 | -0.080554 | 0.4 | 1 | 1.1 | 0.9
50 | 1 | 0.00017915 | 4.49e-05 | 0 | 0 | 1 | 0.98903 | -0.078294 | 0.4 | 1 | 1.1 | 0.9
44 | 1 | 0.00027597 | 6.9165e-05 | 0 | 0 | 1 | 0.98872 | -0.080595 | 0.4 | 1 | 1.1 | 0.9
46 | 1 | 0.012121 | 0.0030377 | 0 | 0 | 1 | 0.99449 | -0.038719 | 0.4 | 1 | 1.1 | 0.9
51 | 1 | 0.00014436 | 3.6179e-05 | 0 | 0 | 1 | 0.989 | -0.078499 | 0.4 | 1 | 1.1 | 0.9
59 | 1 | 0.00020167 | 5.0543e-05 | 0 | 0 | 1 | 0.98795 | -0.086269 | 0.4 | 1 | 1.1 | 0.9

## generator_data
GEN_BUS | PG | QG | QMAX | QMIN | VG | MBASE | GEN_STATUS | PMAX | PMIN
8 | 0.21513 | 0.054151 | 10 | -10 | 1 | 100 | 1 | 10 | 0

## branch_data
F_BUS | T_BUS | BR_R | BR_X | BR_B | RATE_A | RATE_B | RATE_C | TAP | SHIFT | BR_STATUS | ANGMIN | ANGMAX | P_in | Q_in | P_out | Q_out
1 | 2 | 2.7891 | 1.0727 | 2.8147e-09 | 0 | 0 | 0 | 0 | 0 | 1 | -90 | 90 | -0.032319 | -0.0081105 | 0.032351 | 0.0081226
1 | 3 | 6.6435 | 2.5552 | 6.7044e-09 | 0 | 0 | 0 | 0 | 0 | 1 | -90 | 90 | 0.021503 | 0.0053998 | -0.02147 | -0.0053874
2 | 4 | 1.5959 | 0.61382 | 1.6106e-09 | 0 | 0 | 0 | 0 | 0 | 1 | -90 | 90 | 0.030589 | 0.0076689 | -0.030572 | -0.0076627
2 | 5 | 2.7781 | 1.0685 | 2.8036e-09 | 0 | 0 | 0 | 0 | 0 | 1 | -90 | 90 | -0.06294 | -0.015791 | 0.063061 | 0.015838
3 | 6 | 0.23933 | 0.09205 | 2.4153e-10 | 0 | 0 | 0 | 0 | 0 | 1 | -90 | 90 | 0.02147 | 0.0053874 | -0.021468 | -0.005387
4 | 60 | 0.83496 | 0.32114 | 8.4262e-10 | 0 | 0 | 0 | 0 | 0 | 1 | -90 | 90 | 0.022959 | 0.0057546 | -0.022954 | -0.0057529
5 | 10 | 12.7522 | 4.9047 | 1.2869e-08 | 0 | 0 | 0 | 0 | 0 | 1 | -90 | 90 | -0.099538 | -0.02498 | 0.10092 | 0.02551
6 | 20 | 11.0449 | 4.248 | 1.1146e-08 | 0 | 0 | 0 | 0 | 0 | 1 | -90 | 90 | 0.021468 | 0.005387 | -0.021412 | -0.0053664
10 | 8 | 0.031556 | 0.012137 | 6.3691e-11 | 0 | 0 | 0 | 0 | 0 | 1 | -90 | 90 | -0.11489 | -0.029011 | 0.1149 | 0.029013
8 | 9 | 1.524 | 0.58615 | 1.538e-09 | 0 | 0 | 0 | 0 | 0 | 1 | -90 | 90 | 0.090049 | 0.022585 | -0.089917 | -0.022534
31 | 26 | 13.8838 | 5.3399 | 1.4011e-08 | 0 | 0 | 0 | 0 | 0 | 1 | -90 | 90 | -0.0077346 | -0.0019145 | 0.0077435 | 0.0019166
31 | 29 | 12.0867 | 4.6487 | 1.2198e-08 | 0 | 0 | 0 | 0 | 0 | 1 | -90 | 90 | 0.0070459 | 0.0017419 | -0.0070394 | -0.0017406
26 | 25 | 13.1829 | 5.0703 | 1.3304e-08 | 0 | 0 | 0 | 0 | 0 | 1 | -90 | 90 | -0.0077435 | -0.0019166 | 0.007752 | 0.0019185
29 | 27 | 2.6213 | 1.0082 | 2.6454e-09 | 0 | 0 | 0 | 0 | 0 | 1 | -90 | 90 | 0.0068309 | 0.0016883 | -0.0068296 | -0.0016881
25 | 23 | 4.6722 | 1.797 | 4.7151e-09 | 0 | 0 | 0 | 0 | 0 | 1 | -90 | 90 | -0.015234 | -0.0037937 | 0.015246 | 0.0037977
9 | 11 | 0.84105 | 0.32348 | 8.4877e-10 | 0 | 0 | 0 | 0 | 0 | 1 | -90 | 90 | 0.079733 | 0.019982 | -0.079676 | -0.01996
11 | 21 | 1.6335 | 0.62826 | 1.6485e-09 | 0 | 0 | 0 | 0 | 0 | 1 | -90 | 90 | 0.055803 | 0.013977 | -0.055748 | -0.013956
53 | 52 | 6.2616 | 2.4083 | 6.319e-09 | 0 | 0 | 0 | 0 | 0 | 1 | -90 | 90 | -0.00070506 | -0.00017671 | 0.0007051 | 0.0001761
52 | 54 | 0.99844 | 0.38402 | 1.0076e-09 | 0 | 0 | 0 | 0 | 0 | 1 | -90 | 90 | -0.0008603 | -0.000215 | 0.00086031 | 0.0002149
21 | 22 | 3.0702 | 1.1809 | 3.0984e-09 | 0 | 0 | 0 | 0 | 0 | 1 | -90 | 90 | 0.032441 | 0.0081148 | -0.032406 | -0.0081019
22 | 23 | 5.6567 | 2.1757 | 5.7086e-09 | 0 | 0 | 0 | 0 | 0 | 1 | -90 | 90 | 0.017802 | 0.0044405 | -0.017783 | -0.0044337
22 | 24 | 3.2563 | 1.2524 | 3.2862e-09 | 0 | 0 | 0 | 0 | 0 | 1 | -90 | 90 | 0.014604 | 0.0036614 | -0.014597 | -0.0036588
12 | 13 | 0.98078 | 0.37722 | 9.8978e-10 | 0 | 0 | 0 | 0 | 0 | 1 | -90 | 90 | -0.00023634 | -5.9232e-05 | 0.00023634 | 5.9136e-05
13 | 14 | 2.2456 | 0.8637 | 2.2662e-09 | 0 | 0 | 0 | 0 | 0 | 1 | -90 | 90 | 0.0024128 | 0.0005936 | -0.0024126 | -0.00059377
13 | 15 | 23.2469 | 8.9411 | 2.346e-08 | 0 | 0 | 0 | 0 | 0 | 1 | -90 | 90 | -0.0026491 | -0.00065274 | 0.0026509 | 0.00065114
14 | 16 | 3.4302 | 1.3193 | 3.4616e-09 | 0 | 0 | 0 | 0 | 0 | 1 | -90 | 90 | 0.0024126 | 0.00059377 | -0.0024124 | -0.00059402
15 | 57 | 39.6081 | 15.2339 | 3.9972e-08 | 0 | 0 | 0 | 0 | 0 | 1 | -90 | 90 | -0.0029584 | -0.0007282 | 0.0029622 | 0.00072576
17 | 18 | 6.0297 | 2.3191 | 6.085e-09 | 0 | 0 | 0 | 0 | 0 | 1 | -90 | 90 | 0.0022412 | 0.00055404 | -0.0022409 | -0.0005545
17 | 16 | 32.6349 | 12.5519 | 3.2934e-08 | 0 | 0 | 0 | 0 | 0 | 1 | -90 | 90 | -0.0024103 | -0.00059642 | 0.0024124 | 0.00059402
18 | 19 | 15.7552 | 6.0597 | 1.59e-08 | 0 | 0 | 0 | 0 | 0 | 1 | -90 | 90 | 0.0020957 | 0.0005181 | -0.0020949 | -0.00051935
57 | 58 | 2.9227 | 1.1241 | 2.9495e-09 | 0 | 0 | 0 | 0 | 0 | 1 | -90 | 90 | 0.00020168 | 4.8404e-05 | -0.00020168 | -4.8692e-05
57 | 56 | 10.586 | 4.0715 | 1.0683e-08 | 0 | 0 | 0 | 0 | 0 | 1 | -90 | 90 | -0.0034894 | -0.00085575 | 0.0034908 | 0.00085524
58 | 59 | 18.8281 | 7.2416 | 1.9001e-08 | 0 | 0 | 0 | 0 | 0 | 1 | -90 | 90 | 0.00020168 | 4.8692e-05 | -0.00020167 | -5.0543e-05
56 | 43 | 7.8211 | 3.0081 | 7.8929e-09 | 0 | 0 | 0 | 0 | 0 | 1 | -90 | 90 | -0.0036483 | -0.00089473 | 0.0036495 | 0.0008944
19 | 61 | 6.7437 | 2.5938 | 6.8056e-09 | 0 | 0 | 0 | 0 | 0 | 1 | -90 | 90 | 0.0002592 | 6.4303e-05 | -0.0002592 | -6.4961e-05
19 | 38 | 2.2894 | 0.88055 | 2.3104e-09 | 0 | 0 | 0 | 0 | 0 | 1 | -90 | 90 | 0.0018357 | 0.00045504 | -0.0018356 | -0.00045524
38 | 40 | 12.5154 | 4.8136 | 1.263e-08 | 0 | 0 | 0 | 0 | 0 | 1 | -90 | 90 | 0.00027948 | 6.8821e-05 | -0.00027947 | -7.0041e-05
38 | 36 | 9.4171 | 3.622 | 9.5036e-09 | 0 | 0 | 0 | 0 | 0 | 1 | -90 | 90 | 0.0015561 | 0.00038641 | -0.0015559 | -0.00038724
36 | 37 | 8.1456 | 3.1329 | 8.2203e-09 | 0 | 0 | 0 | 0 | 0 | 1 | -90 | 90 | 0.0013327 | 0.00033131 | -0.0013326 | -0.00033204
24 | 48 | 0.56497 | 0.2173 | 5.7015e-10 | 0 | 0 | 0 | 0 | 0 | 1 | -90 | 90 | 0.013722 | 0.0034398 | -0.013721 | -0.0034394
48 | 47 | 0.98586 | 0.37918 | 9.949e-10 | 0 | 0 | 0 | 0 | 0 | 1 | -90 | 90 | 0.012904 | 0.0032345 | -0.012902 | -0.0032339
47 | 46 | 3.1561 | 1.2139 | 3.1851e-09 | 0 | 0 | 0 | 0 | 0 | 1 | -90 | 90 | 0.012126 | 0.0030393 | -0.012121 | -0.0030377
54 | 55 | 2.5123 | 0.96627 | 2.5353e-09 | 0 | 0 | 0 | 0 | 0 | 1 | -90 | 90 | -0.00086031 | -0.0002149 | 0.00086033 | 0.00021466
55 | 51 | 2.949 | 1.1342 | 2.9761e-09 | 0 | 0 | 0 | 0 | 0 | 1 | -90 | 90 | -0.00098146 | -0.00024502 | 0.00098149 | 0.00024474
27 | 28 | 0.29546 | 0.11364 | 2.9817e-10 | 0 | 0 | 0 | 0 | 0 | 1 | -90 | 90 | 0.0066076 | 0.0016325 | -0.0066075 | -0.0016324
28 | 30 | 2.0881 | 0.80311 | 2.1072e-09 | 0 | 0 | 0 | 0 | 0 | 1 | -90 | 90 | 0.0064734 | 0.0015988 | -0.0064724 | -0.0015987
30 | 33 | 3.23 | 1.2423 | 3.2597e-09 | 0 | 0 | 0 | 0 | 0 | 1 | -90 | 90 | 0.006309 | 0.0015577 | -0.0063077 | -0.0015575
33 | 32 | 4.5644 | 1.7556 | 4.6063e-09 | 0 | 0 | 0 | 0 | 0 | 1 | -90 | 90 | 0.0060846 | 0.0015016 | -0.0060828 | -0.0015014
32 | 34 | 2.0215 | 0.7775 | 2.04e-09 | 0 | 0 | 0 | 0 | 0 | 1 | -90 | 90 | 0.0059749 | 0.0014743 | -0.0059741 | -0.0014742
34 | 35 | 0.88647 | 0.34095 | 8.9461e-10 | 0 | 0 | 0 | 0 | 0 | 1 | -90 | 90 | 0.0058691 | 0.0014479 | -0.0058688 | -0.0014479
35 | 41 | 2.5724 | 0.98939 | 2.596e-09 | 0 | 0 | 0 | 0 | 0 | 1 | -90 | 90 | 0.005729 | 0.0014128 | -0.0057281 | -0.0014127
41 | 42 | 3.1216 | 1.2006 | 3.1502e-09 | 0 | 0 | 0 | 0 | 0 | 1 | -90 | 90 | 0.005562 | 0.0013711 | -0.005561 | -0.001371
42 | 45 | 3.9625 | 1.524 | 3.9989e-09 | 0 | 0 | 0 | 0 | 0 | 1 | -90 | 90 | 0.0041165 | 0.0010107 | -0.0041158 | -0.0010108
42 | 49 | 0.9414 | 0.36208 | 9.5004e-10 | 0 | 0 | 0 | 0 | 0 | 1 | -90 | 90 | 0.0014445 | 0.00036033 | -0.0014445 | -0.00036041
37 | 39 | 18.5216 | 7.1237 | 1.8692e-08 | 0 | 0 | 0 | 0 | 0 | 1 | -90 | 90 | 0.0013326 | 0.00033204 | -0.0013322 | -0.00033372
39 | 62 | 1.7451 | 0.67119 | 1.7611e-09 | 0 | 0 | 0 | 0 | 0 | 1 | -90 | 90 | 0.0011025 | 0.00027615 | -0.0011025 | -0.00027631
45 | 43 | 3.5536 | 1.3668 | 3.5862e-09 | 0 | 0 | 0 | 0 | 0 | 1 | -90 | 90 | 0.0041158 | 0.0010108 | -0.0041151 | -0.0010109
49 | 50 | 1.473 | 0.56654 | 1.4865e-09 | 0 | 0 | 0 | 0 | 0 | 1 | -90 | 90 | 0.0013051 | 0.00032547 | -0.001305 | -0.00032561
43 | 44 | 1.925 | 0.74037 | 1.9426e-09 | 0 | 0 | 0 | 0 | 0 | 1 | -90 | 90 | 0.00027597 | 6.8976e-05 | -0.00027597 | -6.9165e-05
50 | 51 | 2.3064 | 0.88707 | 2.3275e-09 | 0 | 0 | 0 | 0 | 0 | 1 | -90 | 90 | 0.0011259 | 0.00028071 | -0.0011258 | -0.00028092