## bus_data
BUS_I | BUS_TYPE | Pd | Qd | Gs | Bs | area | Vm | Va | baseKV | zone | Vmax | Vmin
16 | 1 | 0.0027194 | 0.00068154 | 0 | 0 | 1 | 0.98394 | -0.11252 | 0.4 | 1 | 1.1 | 0.9
15 | 1 | 0 | 0 | 0 | 0 | 1 | 0.98415 | -0.11106 | 0.4 | 1 | 1.1 | 0.9
8 | 1 | 0.0023601 | 0.0005915 | 0 | 0 | 1 | 0.98238 | -0.12371 | 0.4 | 1 | 1.1 | 0.9
9 | 1 | 0.0011051 | 0.00027696 | 0 | 0 | 1 | 0.98225 | -0.12461 | 0.4 | 1 | 1.1 | 0.9
22 | 1 | 0.001514 | 0.00037945 | 0 | 0 | 1 | 0.9832 | -0.11788 | 0.4 | 1 | 1.1 | 0.9
10 | 1 | 0 | 0 | 0 | 0 | 1 | 0.98198 | -0.12655 | 0.4 | 1 | 1.1 | 0.9
18 | 1 | 0 | 0 | 0 | 0 | 1 | 0.9833 | -0.1171 | 0.4 | 1 | 1.1 | 0.9
20 | 1 | 0.0013993 | 0.00035069 | 0 | 0 | 1 | 0.98301 | -0.11917 | 0.4 | 1 | 1.1 | 0.9
29 | 1 | 0.00085998 | 0.00021553 | 0 | 0 | 1 | 0.98195 | -0.12676 | 0.4 | 1 | 1.1 | 0.9
30 | 1 | 0.0021278 | 0.00053329 | 0 | 0 | 1 | 0.9815 | -0.12998 | 0.4 | 1 | 1.1 | 0.9
11 | 1 | 0.0086968 | 0.0021796 | 0 | 0 | 1 | 0.98506 | -0.10456 | 0.4 | 1 | 1.1 | 0.9
12 | 1 | 0.0019628 | 0.00049193 | 0 | 0 | 1 | 0.98556 | -0.10103 | 0.4 | 1 | 1.1 | 0.9
13 | 1 | 0.0022547 | 0.00056507 | 0 | 0 | 1 | 0.9845 | -0.10858 | 0.4 | 1 | 1.1 | 0.9
14 | 1 | 0.00074984 | 0.00018793 | 0 | 0 | 1 | 0.98902 | -0.076517 | 0.4 | 1 | 1.1 | 0.9
19 | 1 | 0 | 0 | 0 | 0 | 1 | 0.98924 | -0.074933 | 0.4 | 1 | 1.1 | 0.9
51 | 1 | 0.00076144 | 0.00019083 | 0 | 0 | 1 | 0.9897 | -0.071725 | 0.4 | 1 | 1.1 | 0.9
50 | 1 | 0.00074114 | 0.00018575 | 0 | 0 | 1 | 0.99006 | -0.069162 | 0.4 | 1 | 1.1 | 0.9
32 | 1 | 0.0069166 | 0.0017335 | 0 | 0 | 1 | 0.97678 | -0.16294 | 0.4 | 1 | 1.1 | 0.9
33 | 1 | 0.0066301 | 0.0016617 | 0 | 0 | 1 | 0.97637 | -0.16584 | 0.4 | 1 | 1.1 | 0.9
34 | 1 | 0 | 0 | 0 | 0 | 1 | 0.97768 | -0.15644 | 0.4 | 1 | 1.1 | 0.9
36 | 1 | 0 | 0 | 0 | 0 | 1 | 0.97747 | -0.15795 | 0.4 | 1 | 1.1 | 0.9
37 | 1 | 0 | 0 | 0 | 0 | 1 | 0.97856 | -0.15017 | 0.4 | 1 | 1.1 | 0.9
35 | 1 | 0 | 0 | 0 | 0 | 1 | 0.97882 | -0.14827 | 0.4 | 1 | 1.1 | 0.9
68 | 1 | 0.0065608 | 0.0016443 | 0 | 0 | 1 | 0.97945 | -0.14383 | 0.4 | 1 | 1.1 | 0.9
43 | 1 | 0.0043474 | 0.0010896 | 0 | 0 | 1 | 0.97835 | -0.1516 | 0.4 | 1 | 1.1 | 0.9
38 | 1 | 0.0047012 | 0.0011782 | 0 | 0 | 1 | 0.97731 | -0.15915 | 0.4 | 1 | 1.1 | 0.9
117 | 1 | 0.0062038 | 0.0015548 | 0 | 0 | 1 | 0.97852 | -0.15043 | 0.4 | 1 | 1.1 | 0.9
39 | 1 | 0 | 0 | 0 | 0 | 1 | 0.97891 | -0.14769 | 0.4 | 1 | 1.1 | 0.9
60 | 1 | 0 | 0 | 0 | 0 | 1 | 0.98009 | -0.13924 | 0.4 | 1 | 1.1 | 0.9
41 | 1 | 0.003562 | 0.00089272 | 0 | 0 | 1 | 0.97793 | -0.15462 | 0.4 | 1 | 1.1 | 0.9
58 | 1 | 0.004783 | 0.0011987 | 0 | 0 | 1 | 0.97882 | -0.1483 | 0.4 | 1 | 1.1 | 0.9
66 | 1 | 0.0039313 | 0.00098527 | 0 | 0 | 1 | 0.98181 | -0.12701 | 0.4 | 1 | 1.1 | 0.9
59 | 1 | 0.0035488 | 0.0008894 | 0 | 0 | 1 | 0.9787 | -0.14917 | 0.4 | 1 | 1.1 | 0.9
40 | 1 | 0.0019935 | 0.00049962 | 0 | 0 | 1 | 0.97729 | -0.15921 | 0.4 | 1 | 1.1 | 0.9
42 | 1 | 0 | 0 | 0 | 0 | 1 | 0.97626 | -0.16652 | 0.4 | 1 | 1.1 | 0.9
44 | 1 | 0.0016215 | 0.00040639 | 0 | 0 | 1 | 0.97556 | -0.17156 | 0.4 | 1 | 1.1 | 0.9
64 | 1 | 0 | 0 | 0 | 0 | 1 | 0.97401 | -0.18265 | 0.4 | 1 | 1.1 | 0.9
63 | 1 | 0.0058426 | 0.0014643 | 0 | 0 | 1 | 0.97345 | -0.18664 | 0.4 | 1 | 1.1 | 0.9
45 | 1 | 0.00059584 | 0.00014933 | 0 | 0 | 1 | 0.98705 | -0.090104 | 0.4 | 1 | 1.1 | 0.9
46 | 1 | 0.00053756 | 0.00013473 | 0 | 0 | 1 | 0.98705 | -0.090101 | 0.4 | 1 | 1.1 | 0.9
48 | 1 | 0.00055426 | 0.00013891 | 0 | 0 | 1 | 0.98709 | -0.089869 | 0.4 | 1 | 1.1 | 0.9
49 | 1 | 0.0010272 | 0.00025744 | 0 | 0 | 1 | 0.98789 | -0.084122 | 0.4 | 1 | 1.1 | 0.9
82 | 1 | 0.0026346 | 0.00066028 | 0 | 0 | 1 | 0.98661 | -0.093257 | 0.4 | 1 | 1.1 | 0.9
80 | 1 | 0.0008035 | 0.00020137 | 0 | 0 | 1 | 0.9865 | -0.09407 | 0.4 | 1 | 1.1 | 0.9
81 | 1 | 0 | 0 | 0 | 0 | 1 | 0.9866 | -0.093361 | 0.4 | 1 | 1.1 | 0.9
84 | 1 | 0.00020366 | 5.1042e-05 | 0 | 0 | 1 | 0.98633 | -0.095285 | 0.4 | 1 | 1.1 | 0.9
91 | 1 | 0.0007068 | 0.00017714 | 0 | 0 | 1 | 0.98656 | -0.093637 | 0.4 | 1 | 1.1 | 0.9
61 | 1 | 0.0025803 | 0.00064669 | 0 | 0 | 1 | 0.98567 | -0.099735 | 0.4 | 1 | 1.1 | 0.9
57 | 1 | 0.0039852 | 0.00099878 | 0 | 0 | 1 | 0.99052 | -0.065691 | 0.4 | 1 | 1.1 | 0.9
65 | 1 | 0 | 0 | 0 | 0 | 1 | 0.98497 | -0.10468 | 0.4 | 1 | 1.1 | 0.9
52 | 1 | 0 | 0 | 0 | 0 | 1 | 0.99177 | -0.057115 | 0.4 | 1 | 1.1 | 0.9
53 | 1 | 0.0011618 | 0.00029118 | 0 | 0 | 1 | 0.99405 | -0.041139 | 0.4 | 1 | 1.1 | 0.9
55 | 1 | 0.0030729 | 0.00077013 | 0 | 0 | 1 | 0.99416 | -0.04036 | 0.4 | 1 | 1.1 | 0.9
54 | 1 | 0.002001 | 0.00050149 | 0 | 0 | 1 | 0.99316 | -0.047313 | 0.4 | 1 | 1.1 | 0.9
73 | 3 | 0.0033022 | 0.00082761 | 0 | 0 | 1 | 1 | 0 | 0.4 | 1 | 1.1 | 0.9
56 | 1 | 0.0014392 | 0.0003607 | 0 | 0 | 1 | 0.99186 | -0.056382 | 0.4 | 1 | 1.1 | 0.9
67 | 1 | 0.0036981 | 0.00092683 | 0 | 0 | 1 | 0.98292 | -0.11918 | 0.4 | 1 | 1.1 | 0.9
62 | 1 | 0.0041431 | 0.0010383 | 0 | 0 | 1 | 0.97004 | -0.21121 | 0.4 | 1 | 1.1 | 0.9
89 | 1 | 0.0047081 | 0.00118 | 0 | 0 | 1 | 0.97031 | -0.20929 | 0.4 | 1 | 1.1 | 0.9
69 | 1 | 0.0016243 | 0.0004071 | 0 | 0 | 1 | 0.97226 | -0.19526 | 0.4 | 1 | 1.1 | 0.9
86 | 1 | 0.0013917 | 0.00034879 | 0 | 0 | 1 | 0.97086 | -0.20533 | 0.4 | 1 | 1.1 | 0.9
87 | 1 | 0.001987 | 0.000498 | 0 | 0 | 1 | 0.97055 | -0.20758 | 0.4 | 1 | 1.1 | 0.9
88 | 1 | 0.0013832 | 0.00034667 | 0 | 0 | 1 | 0.97101 | -0.20424 | 0.4 | 1 | 1.1 | 0.9
90 | 1 | 0.0012412 | 0.00031109 | 0 | 0 | 1 | 0.97128 | -0.2023 | 0.4 | 1 | 1.1 | 0.9
98 | 1 | 0.0013627 | 0.00034153 | 0 | 0 | 1 | 0.97127 | -0.20239 | 0.4 | 1 | 1.1 | 0.9
70 | 1 | 0 | 0 | 0 | 0 | 1 | 0.98631 | -0.095419 | 0.4 | 1 | 1.1 | 0.9
71 | 1 | 0.00018388 | 4.6085e-05 | 0 | 0 | 1 | 0.98632 | -0.095308 | 0.4 | 1 | 1.1 | 0.9
106 | 1 | 0.00038088 | 9.5458e-05 | 0 | 0 | 1 | 0.98628 | -0.095598 | 0.4 | 1 | 1.1 | 0.9
101 | 1 | 0.00040763 | 0.00010216 | 0 | 0 | 1 | 0.98627 | -0.095671 | 0.4 | 1 | 1.1 | 0.9

## generator_data
GEN_BUS | PG | QG | QMAX | QMIN | VG | MBASE | GEN_STATUS | PMAX | PMIN
73 | 0.13758 | 0.034799 | 10 | -10 | 1 | 100 | 1 | 10 | 0

## branch_data
F_BUS | T_BUS | BR_R | BR_X | BR_B | RATE_A | RATE_B | RATE_C | TAP | SHIFT | BR_STATUS | ANGMIN | ANGMAX | P_in | Q_in | P_out | Q_out
16 | 15 | 6.8103 | 2.6194 | 6.8728e-09 | 0 | 0 | 0 | 0 | 0 | 1 | -90 | 90 | -0.0027193 | -0.00068154 | 0.0027199 | 0.00068108
15 | 18 | 8.1026 | 3.1164 | 8.177e-09 | 0 | 0 | 0 | 0 | 0 | 1 | -90 | 90 | 0.0093828 | 0.0023477 | -0.009375 | -0.0023455
15 | 13 | 2.5782 | 0.9916 | 2.6018e-09 | 0 | 0 | 0 | 0 | 0 | 1 | -90 | 90 | -0.012103 | -0.0030288 | 0.012107 | 0.0030301
8 | 9 | 2.7661 | 1.0639 | 2.7915e-09 | 0 | 0 | 0 | 0 | 0 | 1 | -90 | 90 | 0.0040952 | 0.0010237 | -0.0040947 | -0.0010238
8 | 22 | 11.3112 | 4.3505 | 1.1415e-08 | 0 | 0 | 0 | 0 | 0 | 1 | -90 | 90 | -0.0064553 | -0.0016152 | 0.0064605 | 0.0016161
9 | 10 | 8.094 | 3.1131 | 8.1683e-09 | 0 | 0 | 0 | 0 | 0 | 1 | -90 | 90 | 0.0029896 | 0.00074681 | -0.0029888 | -0.00074729
22 | 18 | 1.0446 | 0.40176 | 1.0542e-09 | 0 | 0 | 0 | 0 | 0 | 1 | -90 | 90 | -0.009374 | -0.0023452 | 0.009375 | 0.0023455
22 | 20 | 11.5766 | 4.4525 | 1.1683e-08 | 0 | 0 | 0 | 0 | 0 | 1 | -90 | 90 | 0.0013995 | 0.00034966 | -0.0013993 | -0.00035069
10 | 29 | 0.87165 | 0.33525 | 8.7965e-10 | 0 | 0 | 0 | 0 | 0 | 1 | -90 | 90 | 0.0029888 | 0.00074729 | -0.0029887 | -0.00074734
29 | 30 | 18.9486 | 7.2879 | 1.9122e-08 | 0 | 0 | 0 | 0 | 0 | 1 | -90 | 90 | 0.0021288 | 0.00053181 | -0.0021278 | -0.00053329
11 | 12 | 1.9302 | 0.74239 | 1.9479e-09 | 0 | 0 | 0 | 0 | 0 | 1 | -90 | 90 | -0.023066 | -0.0057775 | 0.023078 | 0.0057817
11 | 13 | 3.5262 | 1.3562 | 3.5585e-09 | 0 | 0 | 0 | 0 | 0 | 1 | -90 | 90 | 0.01437 | 0.0035979 | -0.014362 | -0.0035952
12 | 14 | 12.4208 | 4.7772 | 1.2535e-08 | 0 | 0 | 0 | 0 | 0 | 1 | -90 | 90 | -0.02504 | -0.0062736 | 0.025126 | 0.0063051
14 | 19 | 0.78186 | 0.30072 | 7.8904e-10 | 0 | 0 | 0 | 0 | 0 | 1 | -90 | 90 | -0.025875 | -0.0064931 | 0.025881 | 0.0064952
19 | 51 | 1.5844 | 0.6094 | 1.599e-09 | 0 | 0 | 0 | 0 | 0 | 1 | -90 | 90 | -0.025881 | -0.0064952 | 0.025893 | 0.0064994
51 | 50 | 1.2307 | 0.47336 | 1.242e-09 | 0 | 0 | 0 | 0 | 0 | 1 | -90 | 90 | -0.026654 | -0.0066903 | 0.026664 | 0.0066938
50 | 52 | 5.6396 | 2.1691 | 5.6914e-09 | 0 | 0 | 0 | 0 | 0 | 1 | -90 | 90 | -0.027405 | -0.0068796 | 0.027451 | 0.0068967
32 | 33 | 5.4387 | 2.0918 | 5.4886e-09 | 0 | 0 | 0 | 0 | 0 | 1 | -90 | 90 | 0.0066326 | 0.0016622 | -0.00663 | -0.0016617
32 | 34 | 5.9616 | 2.2929 | 6.0163e-09 | 0 | 0 | 0 | 0 | 0 | 1 | -90 | 90 | -0.013549 | -0.0033956 | 0.013561 | 0.0033997
34 | 36 | 3.9887 | 1.5341 | 4.0253e-09 | 0 | 0 | 0 | 0 | 0 | 1 | -90 | 90 | 0.0047029 | 0.0011782 | -0.0047019 | -0.0011782
34 | 37 | 4.2779 | 1.6453 | 4.3171e-09 | 0 | 0 | 0 | 0 | 0 | 1 | -90 | 90 | -0.018264 | -0.0045779 | 0.01828 | 0.0045836
36 | 38 | 3.1724 | 1.2201 | 3.2015e-09 | 0 | 0 | 0 | 0 | 0 | 1 | -90 | 90 | 0.0047019 | 0.0011782 | -0.0047011 | -0.0011782
37 | 117 | 0.52936 | 0.2036 | 5.3422e-10 | 0 | 0 | 0 | 0 | 0 | 1 | -90 | 90 | 0.0062039 | 0.0015549 | -0.0062037 | -0.0015548
37 | 39 | 1.263 | 0.48577 | 1.2746e-09 | 0 | 0 | 0 | 0 | 0 | 1 | -90 | 90 | -0.024484 | -0.0061385 | 0.024492 | 0.0061416
35 | 68 | 1.572 | 0.60463 | 3.1729e-09 | 0 | 0 | 0 | 0 | 0 | 1 | -90 | 90 | -0.035397 | -0.0088927 | 0.035419 | 0.0089008
35 | 43 | 1.1818 | 0.45453 | 1.1926e-09 | 0 | 0 | 0 | 0 | 0 | 1 | -90 | 90 | 0.035397 | 0.0088927 | -0.035381 | -0.0088865
68 | 60 | 1.3731 | 0.5281 | 2.7713e-09 | 0 | 0 | 0 | 0 | 0 | 1 | -90 | 90 | -0.04198 | -0.010545 | 0.042007 | 0.010555
43 | 41 | 1.2172 | 0.46817 | 1.2284e-09 | 0 | 0 | 0 | 0 | 0 | 1 | -90 | 90 | 0.031034 | 0.007797 | -0.031021 | -0.0077921
39 | 60 | 3.2213 | 1.2389 | 3.2508e-09 | 0 | 0 | 0 | 0 | 0 | 1 | -90 | 90 | -0.032825 | -0.0082298 | 0.032864 | 0.0082443
39 | 58 | 0.90572 | 0.34836 | 9.1404e-10 | 0 | 0 | 0 | 0 | 0 | 1 | -90 | 90 | 0.0083328 | 0.0020882 | -0.0083321 | -0.002088
60 | 66 | 2.0547 | 0.79027 | 4.1471e-09 | 0 | 0 | 0 | 0 | 0 | 1 | -90 | 90 | -0.074871 | -0.018799 | 0.074998 | 0.018848
41 | 40 | 2.0893 | 0.80358 | 2.1085e-09 | 0 | 0 | 0 | 0 | 0 | 1 | -90 | 90 | 0.027459 | 0.0068994 | -0.027441 | -0.0068928
58 | 59 | 3.0678 | 1.1799 | 3.096e-09 | 0 | 0 | 0 | 0 | 0 | 1 | -90 | 90 | 0.0035491 | 0.00088927 | -0.0035487 | -0.00088941
66 | 67 | 1.2532 | 0.48201 | 2.5295e-09 | 0 | 0 | 0 | 0 | 0 | 1 | -90 | 90 | -0.078929 | -0.019833 | 0.079015 | 0.019866
40 | 42 | 3.5864 | 1.3794 | 3.6193e-09 | 0 | 0 | 0 | 0 | 0 | 1 | -90 | 90 | 0.025448 | 0.0063932 | -0.025422 | -0.0063836
42 | 44 | 2.4703 | 0.95011 | 2.4929e-09 | 0 | 0 | 0 | 0 | 0 | 1 | -90 | 90 | 0.025422 | 0.0063836 | -0.025404 | -0.006377
44 | 64 | 5.7881 | 2.2262 | 5.8412e-09 | 0 | 0 | 0 | 0 | 0 | 1 | -90 | 90 | 0.023783 | 0.0059707 | -0.023746 | -0.0059571
64 | 63 | 2.0823 | 0.80089 | 2.1014e-09 | 0 | 0 | 0 | 0 | 0 | 1 | -90 | 90 | 0.023746 | 0.0059572 | -0.023733 | -0.0059523
63 | 69 | 5.9475 | 2.2875 | 6.0021e-09 | 0 | 0 | 0 | 0 | 0 | 1 | -90 | 90 | 0.01789 | 0.004488 | -0.017869 | -0.0044804
45 | 46 | 0.072225 | 0.027779 | 7.2888e-11 | 0 | 0 | 0 | 0 | 0 | 1 | -90 | 90 | -0.00059583 | -0.00014933 | 0.00059583 | 0.00014932
46 | 48 | 2.5897 | 0.99603 | 2.6134e-09 | 0 | 0 | 0 | 0 | 0 | 1 | -90 | 90 | -0.0011334 | -0.00028405 | 0.0011334 | 0.00028381
48 | 49 | 10.363 | 3.9858 | 1.0458e-08 | 0 | 0 | 0 | 0 | 0 | 1 | -90 | 90 | -0.0070116 | -0.0017535 | 0.0070171 | 0.0017546
48 | 82 | 8.0361 | 3.0908 | 8.1098e-09 | 0 | 0 | 0 | 0 | 0 | 1 | -90 | 90 | 0.0053239 | 0.0013307 | -0.0053214 | -0.0013306
49 | 61 | 2.3343 | 0.89782 | 4.7115e-09 | 0 | 0 | 0 | 0 | 0 | 1 | -90 | 90 | 0.085705 | 0.021597 | -0.085518 | -0.021525
49 | 57 | 2.5286 | 0.97255 | 5.1037e-09 | 0 | 0 | 0 | 0 | 0 | 1 | -90 | 90 | -0.09375 | -0.023609 | 0.093992 | 0.023701
82 | 81 | 0.66006 | 0.25387 | 6.6612e-10 | 0 | 0 | 0 | 0 | 0 | 1 | -90 | 90 | 0.00198 | 0.00049381 | -0.00198 | -0.00049386
82 | 91 | 6.7985 | 2.6148 | 6.8609e-09 | 0 | 0 | 0 | 0 | 0 | 1 | -90 | 90 | 0.00070684 | 0.00017649 | -0.0007068 | -0.00017714
80 | 81 | 4.5053 | 1.7328 | 4.5466e-09 | 0 | 0 | 0 | 0 | 0 | 1 | -90 | 90 | -0.0019798 | -0.00049423 | 0.00198 | 0.00049386
80 | 84 | 12.9872 | 4.9951 | 1.3106e-08 | 0 | 0 | 0 | 0 | 0 | 1 | -90 | 90 | 0.0011763 | 0.00029286 | -0.0011761 | -0.00029406
84 | 71 | 0.29752 | 0.11443 | 3.0025e-10 | 0 | 0 | 0 | 0 | 0 | 1 | -90 | 90 | 0.00097243 | 0.00024301 | -0.00097243 | -0.00024304
61 | 65 | 0.7598 | 0.29223 | 1.5335e-09 | 0 | 0 | 0 | 0 | 0 | 1 | -90 | 90 | 0.082938 | 0.020879 | -0.082881 | -0.020857
57 | 56 | 1.2294 | 0.47285 | 2.4814e-09 | 0 | 0 | 0 | 0 | 0 | 1 | -90 | 90 | -0.097977 | -0.0247 | 0.098105 | 0.024749
65 | 67 | 2.2235 | 0.85518 | 4.4878e-09 | 0 | 0 | 0 | 0 | 0 | 1 | -90 | 90 | 0.082881 | 0.020857 | -0.082713 | -0.020793
52 | 53 | 7.5072 | 2.8874 | 7.5761e-09 | 0 | 0 | 0 | 0 | 0 | 1 | -90 | 90 | -0.027451 | -0.0068967 | 0.027512 | 0.0069194
53 | 55 | 0.35218 | 0.13545 | 3.5541e-10 | 0 | 0 | 0 | 0 | 0 | 1 | -90 | 90 | -0.028674 | -0.0072106 | 0.028677 | 0.0072118
55 | 54 | 0.89123 | 0.34278 | 1.7988e-09 | 0 | 0 | 0 | 0 | 0 | 1 | -90 | 90 | 0.10177 | 0.025698 | -0.10167 | -0.02566
55 | 73 | 3.9621 | 1.5239 | 7.9969e-09 | 0 | 0 | 0 | 0 | 0 | 1 | -90 | 90 | -0.13352 | -0.03368 | 0.13428 | 0.033971
54 | 56 | 1.1833 | 0.45511 | 2.3883e-09 | 0 | 0 | 0 | 0 | 0 | 1 | -90 | 90 | 0.099671 | 0.025158 | -0.099544 | -0.02511
62 | 89 | 5.7036 | 2.1937 | 5.7559e-09 | 0 | 0 | 0 | 0 | 0 | 1 | -90 | 90 | -0.0041429 | -0.0010384 | 0.0041441 | 0.0010382
89 | 87 | 2.361 | 0.90806 | 2.3826e-09 | 0 | 0 | 0 | 0 | 0 | 1 | -90 | 90 | -0.0088521 | -0.0022182 | 0.0088542 | 0.0022188
69 | 90 | 5.336 | 2.0523 | 5.3849e-09 | 0 | 0 | 0 | 0 | 0 | 1 | -90 | 90 | 0.016245 | 0.0040733 | -0.016229 | -0.0040677
86 | 87 | 2.5517 | 0.98141 | 2.5751e-09 | 0 | 0 | 0 | 0 | 0 | 1 | -90 | 90 | 0.010845 | 0.0027179 | -0.010841 | -0.0027168
86 | 88 | 1.0959 | 0.42148 | 1.1059e-09 | 0 | 0 | 0 | 0 | 0 | 1 | -90 | 90 | -0.012236 | -0.0030666 | 0.012238 | 0.0030673
88 | 90 | 1.7488 | 0.67262 | 1.7649e-09 | 0 | 0 | 0 | 0 | 0 | 1 | -90 | 90 | -0.013621 | -0.0034139 | 0.013625 | 0.0034152
90 | 98 | 0.81192 | 0.31228 | 8.1937e-10 | 0 | 0 | 0 | 0 | 0 | 1 | -90 | 90 | 0.0013627 | 0.00034146 | -0.0013627 | -0.00034153
70 | 71 | 1.7667 | 0.67951 | 1.7829e-09 | 0 | 0 | 0 | 0 | 0 | 1 | -90 | 90 | -0.00078853 | -0.00019713 | 0.00078855 | 0.00019696
70 | 106 | 2.8692 | 1.1035 | 2.8955e-09 | 0 | 0 | 0 | 0 | 0 | 1 | -90 | 90 | 0.00078853 | 0.00019713 | -0.00078851 | -0.0001974
106 | 101 | 2.2584 | 0.86861 | 2.2791e-09 | 0 | 0 | 0 | 0 | 0 | 1 | -90 | 90 | 0.00040763 | 0.00010194 | -0.00040763 | -0.00010216