## bus_data
BUS_I | BUS_TYPE | Pd | Qd | Gs | Bs | area | Vm | Va | baseKV | zone | Vmax | Vmin
1 | 1 | 0.0031355 | 0.00078584 | 0 | 0 | 1 | 0.99572 | -0.029684 | 0.4 | 1 | 1.1 | 0.9
2 | 1 | 0.00090291 | 0.00022629 | 0 | 0 | 1 | 0.99583 | -0.028912 | 0.4 | 1 | 1.1 | 0.9
3 | 1 | 0.0014968 | 0.00037513 | 0 | 0 | 1 | 0.99571 | -0.029722 | 0.4 | 1 | 1.1 | 0.9
4 | 1 | 0.0014382 | 0.00036045 | 0 | 0 | 1 | 0.99598 | -0.027864 | 0.4 | 1 | 1.1 | 0.9
34 | 1 | 0 | 0 | 0 | 0 | 1 | 0.9961 | -0.026985 | 0.4 | 1 | 1.1 | 0.9
35 | 1 | 0.0057128 | 0.0014318 | 0 | 0 | 1 | 0.99583 | -0.028898 | 0.4 | 1 | 1.1 | 0.9
36 | 1 | 0 | 0 | 0 | 0 | 1 | 0.999 | -0.0069235 | 0.4 | 1 | 1.1 | 0.9
32 | 1 | 0.0024444 | 0.00061262 | 0 | 0 | 1 | 0.99506 | -0.034224 | 0.4 | 1 | 1.1 | 0.9
5 | 1 | 0.0010151 | 0.00025441 | 0 | 0 | 1 | 0.97742 | -0.15882 | 0.4 | 1 | 1.1 | 0.9
6 | 1 | 0.00069146 | 0.0001733 | 0 | 0 | 1 | 0.97741 | -0.1589 | 0.4 | 1 | 1.1 | 0.9
7 | 1 | 0 | 0 | 0 | 0 | 1 | 0.97766 | -0.15714 | 0.4 | 1 | 1.1 | 0.9
8 | 1 | 0.00067782 | 0.00016988 | 0 | 0 | 1 | 0.97706 | -0.16145 | 0.4 | 1 | 1.1 | 0.9
10 | 1 | 0.00052107 | 0.00013059 | 0 | 0 | 1 | 0.97787 | -0.15559 | 0.4 | 1 | 1.1 | 0.9
53 | 1 | 0.0012207 | 0.00030595 | 0 | 0 | 1 | 0.98053 | -0.13659 | 0.4 | 1 | 1.1 | 0.9
54 | 1 | 0.00077927 | 0.0001953 | 0 | 0 | 1 | 0.98018 | -0.13912 | 0.4 | 1 | 1.1 | 0.9
55 | 1 | 0.0028907 | 0.00072448 | 0 | 0 | 1 | 0.98122 | -0.13171 | 0.4 | 1 | 1.1 | 0.9
21 | 1 | 0.0014155 | 0.00035477 | 0 | 0 | 1 | 0.97644 | -0.16587 | 0.4 | 1 | 1.1 | 0.9
9 | 1 | 0 | 0 | 0 | 0 | 1 | 0.98665 | -0.093156 | 0.4 | 1 | 1.1 | 0.9
78 | 1 | 0.0010384 | 0.00026024 | 0 | 0 | 1 | 0.98642 | -0.094817 | 0.4 | 1 | 1.1 | 0.9
74 | 1 | 0.0009824 | 0.00024621 | 0 | 0 | 1 | 0.98715 | -0.089678 | 0.4 | 1 | 1.1 | 0.9
44 | 1 | 0.0004424 | 0.00011088 | 0 | 0 | 1 | 0.97834 | -0.15225 | 0.4 | 1 | 1.1 | 0.9
22 | 1 | 0.0013555 | 0.00033973 | 0 | 0 | 1 | 0.97611 | -0.16825 | 0.4 | 1 | 1.1 | 0.9
56 | 1 | 0.00069715 | 0.00017472 | 0 | 0 | 1 | 0.98135 | -0.13079 | 0.4 | 1 | 1.1 | 0.9
62 | 1 | 0.0035878 | 0.00089918 | 0 | 0 | 1 | 0.98264 | -0.1216 | 0.4 | 1 | 1.1 | 0.9
80 | 1 | 0.0057015 | 0.0014289 | 0 | 0 | 1 | 0.98555 | -0.10097 | 0.4 | 1 | 1.1 | 0.9
75 | 1 | 0 | 0 | 0 | 0 | 1 | 0.98837 | -0.081048 | 0.4 | 1 | 1.1 | 0.9
38 | 1 | 0.005224 | 0.0013093 | 0 | 0 | 1 | 0.99156 | -0.058643 | 0.4 | 1 | 1.1 | 0.9
37 | 1 | 0.00094807 | 0.00023761 | 0 | 0 | 1 | 0.99325 | -0.046824 | 0.4 | 1 | 1.1 | 0.9
45 | 1 | 0.00080941 | 0.00020286 | 0 | 0 | 1 | 0.97834 | -0.15226 | 0.4 | 1 | 1.1 | 0.9
11 | 1 | 0.0037791 | 0.00094714 | 0 | 0 | 1 | 0.98382 | -0.11309 | 0.4 | 1 | 1.1 | 0.9
12 | 1 | 0.0025143 | 0.00063015 | 0 | 0 | 1 | 0.98334 | -0.11655 | 0.4 | 1 | 1.1 | 0.9
13 | 1 | 0.0022291 | 0.00055868 | 0 | 0 | 1 | 0.9842 | -0.11046 | 0.4 | 1 | 1.1 | 0.9
14 | 1 | 0.0045865 | 0.0011495 | 0 | 0 | 1 | 0.98234 | -0.12363 | 0.4 | 1 | 1.1 | 0.9
15 | 1 | 0.00084881 | 0.00021273 | 0 | 0 | 1 | 0.98537 | -0.10216 | 0.4 | 1 | 1.1 | 0.9
59 | 1 | 0.002018 | 0.00050575 | 0 | 0 | 1 | 0.98121 | -0.13165 | 0.4 | 1 | 1.1 | 0.9
63 | 1 | 0.0018165 | 0.00045526 | 0 | 0 | 1 | 0.98593 | -0.098176 | 0.4 | 1 | 1.1 | 0.9
60 | 1 | 0.0026572 | 0.00066596 | 0 | 0 | 1 | 0.98105 | -0.13281 | 0.4 | 1 | 1.1 | 0.9
64 | 1 | 0 | 0 | 0 | 0 | 1 | 0.98681 | -0.091988 | 0.4 | 1 | 1.1 | 0.9
16 | 1 | 0.005 | 0.0012531 | 0 | 0 | 1 | 0.99103 | -0.062422 | 0.4 | 1 | 1.1 | 0.9
17 | 1 | 0.011415 | 0.0028609 | 0 | 0 | 1 | 0.99062 | -0.065337 | 0.4 | 1 | 1.1 | 0.9
18 | 1 | 0.00093666 | 0.00023475 | 0 | 0 | 1 | 0.99105 | -0.062326 | 0.4 | 1 | 1.1 | 0.9
20 | 1 | 0.003564 | 0.00089323 | 0 | 0 | 1 | 0.99107 | -0.062149 | 0.4 | 1 | 1.1 | 0.9
42 | 1 | 0.0034224 | 0.00085772 | 0 | 0 | 1 | 0.99167 | -0.057926 | 0.4 | 1 | 1.1 | 0.9
41 | 1 | 0.0023907 | 0.00059916 | 0 | 0 | 1 | 0.99188 | -0.056421 | 0.4 | 1 | 1.1 | 0.9
23 | 1 | 0.00059574 | 0.00014931 | 0 | 0 | 1 | 0.97601 | -0.16893 | 0.4 | 1 | 1.1 | 0.9
29 | 1 | 0.00097504 | 0.00024437 | 0 | 0 | 1 | 0.97578 | -0.17059 | 0.4 | 1 | 1.1 | 0.9
118 | 1 | 0.00084762 | 0.00021243 | 0 | 0 | 1 | 0.97505 | -0.17589 | 0.4 | 1 | 1.1 | 0.9
24 | 1 | 0.0017584 | 0.00044069 | 0 | 0 | 1 | 0.97898 | -0.14756 | 0.4 | 1 | 1.1 | 0.9
25 | 1 | 0.0016121 | 0.00040402 | 0 | 0 | 1 | 0.97977 | -0.14192 | 0.4 | 1 | 1.1 | 0.9
26 | 1 | 0 | 0 | 0 | 0 | 1 | 0.97896 | -0.14774 | 0.4 | 1 | 1.1 | 0.9
27 | 1 | 0.0016115 | 0.00040387 | 0 | 0 | 1 | 0.97999 | -0.14036 | 0.4 | 1 | 1.1 | 0.9
28 | 1 | 0.0017568 | 0.00044028 | 0 | 0 | 1 | 0.97879 | -0.1489 | 0.4 | 1 | 1.1 | 0.9
61 | 1 | 0.0028037 | 0.00070266 | 0 | 0 | 1 | 0.98058 | -0.13615 | 0.4 | 1 | 1.1 | 0.9
65 | 1 | 0.0015967 | 0.00040017 | 0 | 0 | 1 | 0.97837 | -0.15195 | 0.4 | 1 | 1.1 | 0.9
66 | 1 | 0.0015967 | 0.00040017 | 0 | 0 | 1 | 0.97822 | -0.153 | 0.4 | 1 | 1.1 | 0.9
96 | 1 | 0.00077394 | 0.00019397 | 0 | 0 | 1 | 0.97231 | -0.19563 | 0.4 | 1 | 1.1 | 0.9
30 | 1 | 0.0017774 | 0.00044545 | 0 | 0 | 1 | 0.99386 | -0.042594 | 0.4 | 1 | 1.1 | 0.9
31 | 1 | 0 | 0 | 0 | 0 | 1 | 0.99395 | -0.041937 | 0.4 | 1 | 1.1 | 0.9
33 | 1 | 0 | 0 | 0 | 0 | 1 | 0.99239 | -0.052842 | 0.4 | 1 | 1.1 | 0.9
43 | 1 | 0.0021802 | 0.0005464 | 0 | 0 | 1 | 0.9918 | -0.056985 | 0.4 | 1 | 1.1 | 0.9
91 | 1 | 0 | 0 | 0 | 0 | 1 | 0.98911 | -0.075801 | 0.4 | 1 | 1.1 | 0.9
46 | 1 | 0.001235 | 0.00030953 | 0 | 0 | 1 | 0.9957 | -0.029824 | 0.4 | 1 | 1.1 | 0.9
51 | 3 | 0 | 0 | 0 | 0 | 1 | 1 | 0 | 0.4 | 1 | 1.1 | 0.9
52 | 1 | 0.0030325 | 0.00076001 | 0 | 0 | 1 | 0.99894 | -0.0073154 | 0.4 | 1 | 1.1 | 0.9
47 | 1 | 0.0012359 | 0.00030975 | 0 | 0 | 1 | 0.99569 | -0.029924 | 0.4 | 1 | 1.1 | 0.9
68 | 1 | 0 | 0 | 0 | 0 | 1 | 0.9997 | -0.0020508 | 0.4 | 1 | 1.1 | 0.9
87 | 1 | 0.0029355 | 0.0007357 | 0 | 0 | 1 | 0.99992 | -0.00056448 | 0.4 | 1 | 1.1 | 0.9
48 | 1 | 0.0012131 | 0.00030404 | 0 | 0 | 1 | 0.97614 | -0.16792 | 0.4 | 1 | 1.1 | 0.9
49 | 1 | 0.001522 | 0.00038146 | 0 | 0 | 1 | 0.97615 | -0.16783 | 0.4 | 1 | 1.1 | 0.9
39 | 1 | 0 | 0 | 0 | 0 | 1 | 0.99426 | -0.039755 | 0.4 | 1 | 1.1 | 0.9
40 | 1 | 0.0012105 | 0.00030337 | 0 | 0 | 1 | 0.99621 | -0.026246 | 0.4 | 1 | 1.1 | 0.9
76 | 1 | 0.00093561 | 0.00023449 | 0 | 0 | 1 | 0.98831 | -0.081459 | 0.4 | 1 | 1.1 | 0.9
77 | 1 | 0.0035793 | 0.00089705 | 0 | 0 | 1 | 0.98823 | -0.082074 | 0.4 | 1 | 1.1 | 0.9
67 | 1 | 0 | 0 | 0 | 0 | 1 | 0.99818 | -0.012565 | 0.4 | 1 | 1.1 | 0.9
69 | 1 | 0.0016312 | 0.00040881 | 0 | 0 | 1 | 0.99814 | -0.012888 | 0.4 | 1 | 1.1 | 0.9
89 | 1 | 0.00060389 | 0.00015135 | 0 | 0 | 1 | 0.97831 | -0.15248 | 0.4 | 1 | 1.1 | 0.9
90 | 1 | 0.00067498 | 0.00016917 | 0 | 0 | 1 | 0.9783 | -0.15253 | 0.4 | 1 | 1.1 | 0.9
50 | 1 | 0.0085391 | 0.0021401 | 0 | 0 | 1 | 0.97637 | -0.16625 | 0.4 | 1 | 1.1 | 0.9
57 | 1 | 0 | 0 | 0 | 0 | 1 | 0.97671 | -0.16384 | 0.4 | 1 | 1.1 | 0.9
58 | 1 | 0 | 0 | 0 | 0 | 1 | 0.97775 | -0.15635 | 0.4 | 1 | 1.1 | 0.9
82 | 1 | 0.0035398 | 0.00088715 | 0 | 0 | 1 | 0.99957 | -0.0029576 | 0.4 | 1 | 1.1 | 0.9
88 | 1 | 0.00093362 | 0.00023399 | 0 | 0 | 1 | 0.99989 | -0.00075868 | 0.4 | 1 | 1.1 | 0.9
81 | 1 | 0.00092903 | 0.00023284 | 0 | 0 | 1 | 0.98495 | -0.10521 | 0.4 | 1 | 1.1 | 0.9
117 | 1 | 0.00060533 | 0.00015171 | 0 | 0 | 1 | 0.9783 | -0.15257 | 0.4 | 1 | 1.1 | 0.9
92 | 1 | 0.0009971 | 0.0002499 | 0 | 0 | 1 | 0.97083 | -0.2063 | 0.4 | 1 | 1.1 | 0.9
93 | 1 | 0.00073743 | 0.00018482 | 0 | 0 | 1 | 0.97081 | -0.20644 | 0.4 | 1 | 1.1 | 0.9
99 | 1 | 0.0042399 | 0.0010626 | 0 | 0 | 1 | 0.97027 | -0.21033 | 0.4 | 1 | 1.1 | 0.9
94 | 1 | 0 | 0 | 0 | 0 | 1 | 0.97169 | -0.20007 | 0.4 | 1 | 1.1 | 0.9
95 | 1 | 0.00063196 | 0.00015838 | 0 | 0 | 1 | 0.97192 | -0.19844 | 0.4 | 1 | 1.1 | 0.9
97 | 1 | 0.0009616 | 0.000241 | 0 | 0 | 1 | 0.97787 | -0.15561 | 0.4 | 1 | 1.1 | 0.9
98 | 1 | 0.00073335 | 0.0001838 | 0 | 0 | 1 | 0.97792 | -0.15526 | 0.4 | 1 | 1.1 | 0.9
79 | 1 | 0.001613 | 0.00040427 | 0 | 0 | 1 | 0.98503 | -0.10459 | 0.4 | 1 | 1.1 | 0.9
84 | 1 | 0 | 0 | 0 | 0 | 1 | 0.98471 | -0.10678 | 0.4 | 1 | 1.1 | 0.9
85 | 1 | 0 | 0 | 0 | 0 | 1 | 0.98368 | -0.1141 | 0.4 | 1 | 1.1 | 0.9
83 | 1 | 0.0038819 | 0.00097289 | 0 | 0 | 1 | 0.98459 | -0.10762 | 0.4 | 1 | 1.1 | 0.9
70 | 1 | 0.000969 | 0.00024285 | 0 | 0 | 1 | 0.97625 | -0.16707 | 0.4 | 1 | 1.1 | 0.9
71 | 1 | 0.0017233 | 0.0004319 | 0 | 0 | 1 | 0.97621 | -0.16738 | 0.4 | 1 | 1.1 | 0.9
72 | 1 | 0.0010386 | 0.0002603 | 0 | 0 | 1 | 0.97636 | -0.1663 | 0.4 | 1 | 1.1 | 0.9
102 | 1 | 0.0018815 | 0.00047154 | 0 | 0 | 1 | 0.97659 | -0.16462 | 0.4 | 1 | 1.1 | 0.9
101 | 1 | 0.0015747 | 0.00039465 | 0 | 0 | 1 | 0.97679 | -0.16325 | 0.4 | 1 | 1.1 | 0.9
103 | 1 | 0.00089497 | 0.0002243 | 0 | 0 | 1 | 0.97695 | -0.16208 | 0.4 | 1 | 1.1 | 0.9
100 | 1 | 0.0008745 | 0.00021917 | 0 | 0 | 1 | 0.9766 | -0.16456 | 0.4 | 1 | 1.1 | 0.9
104 | 1 | 0.0029824 | 0.00074747 | 0 | 0 | 1 | 0.97701 | -0.16165 | 0.4 | 1 | 1.1 | 0.9
110 | 1 | 0.00087672 | 0.00021973 | 0 | 0 | 1 | 0.97705 | -0.16132 | 0.4 | 1 | 1.1 | 0.9
73 | 1 | 0.0017637 | 0.00044202 | 0 | 0 | 1 | 0.98008 | -0.13967 | 0.4 | 1 | 1.1 | 0.9
86 | 1 | 0.0033383 | 0.00083665 | 0 | 0 | 1 | 0.98013 | -0.13933 | 0.4 | 1 | 1.1 | 0.9
105 | 1 | 0.001515 | 0.00037969 | 0 | 0 | 1 | 0.97775 | -0.15635 | 0.4 | 1 | 1.1 | 0.9
106 | 1 | 0.0010069 | 0.00025236 | 0 | 0 | 1 | 0.97737 | -0.15908 | 0.4 | 1 | 1.1 | 0.9
107 | 1 | 0 | 0 | 0 | 0 | 1 | 0.97787 | -0.15549 | 0.4 | 1 | 1.1 | 0.9
108 | 1 | 0.00086677 | 0.00021723 | 0 | 0 | 1 | 0.97722 | -0.16016 | 0.4 | 1 | 1.1 | 0.9
109 | 1 | 0.0014554 | 0.00036476 | 0 | 0 | 1 | 0.97791 | -0.15517 | 0.4 | 1 | 1.1 | 0.9
112 | 1 | 0.0030123 | 0.00075495 | 0 | 0 | 1 | 0.97923 | -0.14574 | 0.4 | 1 | 1.1 | 0.9
114 | 1 | 0 | 0 | 0 | 0 | 1 | 0.97981 | -0.14164 | 0.4 | 1 | 1.1 | 0.9
113 | 1 | 0.0014663 | 0.0003675 | 0 | 0 | 1 | 0.97809 | -0.15391 | 0.4 | 1 | 1.1 | 0.9
111 | 1 | 0.0013685 | 0.00034297 | 0 | 0 | 1 | 0.97829 | -0.15245 | 0.4 | 1 | 1.1 | 0.9
115 | 1 | 0.0080238 | 0.002011 | 0 | 0 | 1 | 0.97947 | -0.14406 | 0.4 | 1 | 1.1 | 0.9

## generator_data
GEN_BUS | PG | QG | QMAX | QMIN | VG | MBASE | GEN_STATUS | PMAX | PMIN
51 | 0.19996 | 0.050481 | 10 | -10 | 1 | 100 | 1 | 10 | 0

## branch_data
F_BUS | T_BUS | BR_R | BR_X | BR_B | RATE_A | RATE_B | RATE_C | TAP | SHIFT | BR_STATUS | ANGMIN | ANGMAX | P_in | Q_in | P_out | Q_out
1 | 2 | 2.1512 | 0.82739 | 2.1709e-09 | 0 | 0 | 0 | 0 | 0 | 1 | -90 | 90 | -0.0046323 | -0.0011609 | 0.0046328 | 0.0011609
1 | 3 | 0.3285 | 0.12635 | 3.3151e-10 | 0 | 0 | 0 | 0 | 0 | 1 | -90 | 90 | 0.0014968 | 0.0003751 | -0.0014968 | -0.00037513
2 | 4 | 2.4453 | 0.9405 | 2.4677e-09 | 0 | 0 | 0 | 0 | 0 | 1 | -90 | 90 | -0.0055357 | -0.0013872 | 0.0055365 | 0.0013873
4 | 34 | 1.6283 | 0.62626 | 1.6432e-09 | 0 | 0 | 0 | 0 | 0 | 1 | -90 | 90 | -0.0069747 | -0.0017477 | 0.0069756 | 0.0017479
34 | 35 | 3.0175 | 1.1606 | 3.0452e-09 | 0 | 0 | 0 | 0 | 0 | 1 | -90 | 90 | 0.0081862 | 0.0020511 | -0.0081841 | -0.0020506
34 | 36 | 1.9497 | 0.74987 | 3.9351e-09 | 0 | 0 | 0 | 0 | 0 | 1 | -90 | 90 | -0.1348 | -0.033976 | 0.13518 | 0.034122
34 | 32 | 0.79069 | 0.30411 | 1.5959e-09 | 0 | 0 | 0 | 0 | 0 | 1 | -90 | 90 | 0.11964 | 0.030177 | -0.11952 | -0.030131
35 | 46 | 4.8365 | 1.8602 | 4.8809e-09 | 0 | 0 | 0 | 0 | 0 | 1 | -90 | 90 | 0.0024713 | 0.00061882 | -0.002471 | -0.00061918
36 | 51 | 0.66046 | 0.25402 | 1.3331e-09 | 0 | 0 | 0 | 0 | 0 | 1 | -90 | 90 | -0.13821 | -0.034882 | 0.13835 | 0.034933
36 | 52 | 1.6793 | 0.6459 | 1.6948e-09 | 0 | 0 | 0 | 0 | 0 | 1 | -90 | 90 | 0.0030326 | 0.0007599 | -0.0030325 | -0.00076001
32 | 31 | 0.85844 | 0.33017 | 1.7326e-09 | 0 | 0 | 0 | 0 | 0 | 1 | -90 | 90 | 0.11707 | 0.029518 | -0.11695 | -0.02947
5 | 6 | 0.069445 | 0.02671 | 7.0083e-11 | 0 | 0 | 0 | 0 | 0 | 1 | -90 | 90 | 0.013996 | 0.0035069 | -0.013996 | -0.0035068
5 | 7 | 1.3989 | 0.53804 | 1.4117e-09 | 0 | 0 | 0 | 0 | 0 | 1 | -90 | 90 | -0.015011 | -0.0037613 | 0.015014 | 0.0037625
6 | 8 | 2.3793 | 0.91511 | 2.4011e-09 | 0 | 0 | 0 | 0 | 0 | 1 | -90 | 90 | 0.013304 | 0.0033335 | -0.013299 | -0.0033319
7 | 10 | 1.2789 | 0.49188 | 1.2906e-09 | 0 | 0 | 0 | 0 | 0 | 1 | -90 | 90 | -0.015014 | -0.0037625 | 0.015018 | 0.0037636
8 | 21 | 4.3502 | 1.6732 | 4.3901e-09 | 0 | 0 | 0 | 0 | 0 | 1 | -90 | 90 | 0.012622 | 0.0031621 | -0.012614 | -0.0031595
10 | 44 | 2.6805 | 1.031 | 2.7051e-09 | 0 | 0 | 0 | 0 | 0 | 1 | -90 | 90 | -0.015539 | -0.0038942 | 0.015546 | 0.0038967
53 | 54 | 1.4963 | 0.57551 | 1.51e-09 | 0 | 0 | 0 | 0 | 0 | 1 | -90 | 90 | 0.021201 | 0.0053168 | -0.021194 | -0.0053141
53 | 55 | 2.726 | 1.0485 | 2.751e-09 | 0 | 0 | 0 | 0 | 0 | 1 | -90 | 90 | -0.022422 | -0.0056227 | 0.022437 | 0.0056283
54 | 44 | 8.0452 | 3.0943 | 8.1191e-09 | 0 | 0 | 0 | 0 | 0 | 1 | -90 | 90 | 0.020415 | 0.0051188 | -0.020378 | -0.0051053
55 | 56 | 0.45909 | 0.17657 | 4.6331e-10 | 0 | 0 | 0 | 0 | 0 | 1 | -90 | 90 | -0.025328 | -0.0063528 | 0.025331 | 0.006354
21 | 22 | 2.6387 | 1.0149 | 2.6629e-09 | 0 | 0 | 0 | 0 | 0 | 1 | -90 | 90 | 0.011198 | 0.0028048 | -0.011195 | -0.0028036
9 | 78 | 0.54178 | 0.20838 | 5.4675e-10 | 0 | 0 | 0 | 0 | 0 | 1 | -90 | 90 | 0.039059 | 0.0098146 | -0.03905 | -0.0098112
9 | 74 | 1.1351 | 0.43656 | 1.1455e-09 | 0 | 0 | 0 | 0 | 0 | 1 | -90 | 90 | -0.039059 | -0.0098146 | 0.039078 | 0.0098218
78 | 80 | 2.0594 | 0.79207 | 2.0783e-09 | 0 | 0 | 0 | 0 | 0 | 1 | -90 | 90 | 0.038012 | 0.009551 | -0.037979 | -0.0095387
74 | 75 | 2.7521 | 1.0585 | 2.7773e-09 | 0 | 0 | 0 | 0 | 0 | 1 | -90 | 90 | -0.040061 | -0.010068 | 0.040109 | 0.010086
44 | 45 | 0.018855 | 0.007252 | 1.9028e-11 | 0 | 0 | 0 | 0 | 0 | 1 | -90 | 90 | 0.0043893 | 0.0010977 | -0.0043893 | -0.0010977
22 | 23 | 0.85461 | 0.3287 | 8.6245e-10 | 0 | 0 | 0 | 0 | 0 | 1 | -90 | 90 | 0.0098392 | 0.0024639 | -0.0098383 | -0.0024636
56 | 62 | 4.4381 | 1.707 | 4.4788e-09 | 0 | 0 | 0 | 0 | 0 | 1 | -90 | 90 | -0.026028 | -0.0065287 | 0.026062 | 0.006541
62 | 81 | 6.9848 | 2.6865 | 7.0489e-09 | 0 | 0 | 0 | 0 | 0 | 1 | -90 | 90 | -0.029649 | -0.0074402 | 0.029717 | 0.0074655
80 | 79 | 1.4264 | 0.54861 | 1.4395e-09 | 0 | 0 | 0 | 0 | 0 | 1 | -90 | 90 | 0.032278 | 0.0081097 | -0.032262 | -0.0081036
75 | 76 | 5.5801 | 2.1462 | 5.6313e-09 | 0 | 0 | 0 | 0 | 0 | 1 | -90 | 90 | 0.00093566 | 0.00023396 | -0.00093561 | -0.00023449
75 | 77 | 3.6441 | 1.4016 | 3.6775e-09 | 0 | 0 | 0 | 0 | 0 | 1 | -90 | 90 | 0.0035798 | 0.00089689 | -0.0035793 | -0.00089706
75 | 38 | 6.4448 | 2.4788 | 6.5039e-09 | 0 | 0 | 0 | 0 | 0 | 1 | -90 | 90 | -0.044624 | -0.011217 | 0.044764 | 0.01127
38 | 37 | 3.0565 | 1.1756 | 3.0846e-09 | 0 | 0 | 0 | 0 | 0 | 1 | -90 | 90 | -0.049988 | -0.012579 | 0.050071 | 0.012611
37 | 39 | 1.7987 | 0.69181 | 1.8152e-09 | 0 | 0 | 0 | 0 | 0 | 1 | -90 | 90 | -0.051019 | -0.012848 | 0.051069 | 0.012868
45 | 89 | 0.77636 | 0.2986 | 7.8348e-10 | 0 | 0 | 0 | 0 | 0 | 1 | -90 | 90 | 0.0035799 | 0.00089488 | -0.0035798 | -0.00089492
11 | 12 | 1.2178 | 0.46837 | 1.2289e-09 | 0 | 0 | 0 | 0 | 0 | 1 | -90 | 90 | 0.035946 | 0.0090263 | -0.035929 | -0.0090197
11 | 13 | 0.8378 | 0.32223 | 8.4548e-10 | 0 | 0 | 0 | 0 | 0 | 1 | -90 | 90 | -0.039725 | -0.0099734 | 0.03974 | 0.0099789
12 | 14 | 2.6753 | 1.0289 | 2.6998e-09 | 0 | 0 | 0 | 0 | 0 | 1 | -90 | 90 | 0.033415 | 0.0083896 | -0.033382 | -0.0083772
13 | 15 | 2.5039 | 0.96305 | 2.5269e-09 | 0 | 0 | 0 | 0 | 0 | 1 | -90 | 90 | -0.041969 | -0.010538 | 0.042017 | 0.010556
14 | 59 | 3.5096 | 1.3498 | 3.5418e-09 | 0 | 0 | 0 | 0 | 0 | 1 | -90 | 90 | 0.028795 | 0.0072278 | -0.028763 | -0.0072158
15 | 63 | 1.1825 | 0.45481 | 1.1934e-09 | 0 | 0 | 0 | 0 | 0 | 1 | -90 | 90 | -0.042866 | -0.010769 | 0.04289 | 0.010778
59 | 60 | 0.54399 | 0.20923 | 5.4898e-10 | 0 | 0 | 0 | 0 | 0 | 1 | -90 | 90 | 0.026745 | 0.00671 | -0.026741 | -0.0067084
63 | 64 | 1.7626 | 0.67792 | 1.7788e-09 | 0 | 0 | 0 | 0 | 0 | 1 | -90 | 90 | -0.044707 | -0.011233 | 0.044745 | 0.011248
60 | 61 | 1.7429 | 0.67036 | 1.7589e-09 | 0 | 0 | 0 | 0 | 0 | 1 | -90 | 90 | 0.024084 | 0.0060425 | -0.024073 | -0.0060384
64 | 84 | 4.6168 | 1.7757 | 4.6592e-09 | 0 | 0 | 0 | 0 | 0 | 1 | -90 | 90 | 0.040834 | 0.010271 | -0.04075 | -0.010239
64 | 91 | 2.4196 | 0.9306 | 2.4418e-09 | 0 | 0 | 0 | 0 | 0 | 1 | -90 | 90 | -0.08558 | -0.021519 | 0.085773 | 0.021593
16 | 17 | 3.2648 | 1.2557 | 3.2947e-09 | 0 | 0 | 0 | 0 | 0 | 1 | -90 | 90 | 0.01142 | 0.0028624 | -0.011415 | -0.0028609
16 | 18 | 0.074848 | 0.028788 | 7.5535e-11 | 0 | 0 | 0 | 0 | 0 | 1 | -90 | 90 | -0.01642 | -0.0041155 | 0.01642 | 0.0041155
18 | 20 | 0.13074 | 0.050286 | 1.3194e-10 | 0 | 0 | 0 | 0 | 0 | 1 | -90 | 90 | -0.017357 | -0.0043503 | 0.017357 | 0.0043504
20 | 42 | 2.5843 | 0.99398 | 2.6081e-09 | 0 | 0 | 0 | 0 | 0 | 1 | -90 | 90 | -0.020921 | -0.0052437 | 0.020933 | 0.0052481
42 | 41 | 0.79217 | 0.30468 | 7.9944e-10 | 0 | 0 | 0 | 0 | 0 | 1 | -90 | 90 | -0.024356 | -0.0061058 | 0.024361 | 0.0061077
41 | 33 | 1.7162 | 0.66007 | 1.7319e-09 | 0 | 0 | 0 | 0 | 0 | 1 | -90 | 90 | -0.026751 | -0.0067069 | 0.026765 | 0.0067118
23 | 29 | 2.2252 | 0.85584 | 2.2456e-09 | 0 | 0 | 0 | 0 | 0 | 1 | -90 | 90 | 0.0092426 | 0.0023143 | -0.0092404 | -0.0023137
29 | 118 | 7.929 | 3.0496 | 8.0017e-09 | 0 | 0 | 0 | 0 | 0 | 1 | -90 | 90 | 0.0082654 | 0.0020693 | -0.0082594 | -0.0020677
118 | 96 | 32.8681 | 12.6416 | 3.317e-08 | 0 | 0 | 0 | 0 | 0 | 1 | -90 | 90 | 0.0074118 | 0.0018553 | -0.0073916 | -0.0018507
24 | 25 | 3.917 | 1.5065 | 3.953e-09 | 0 | 0 | 0 | 0 | 0 | 1 | -90 | 90 | -0.018015 | -0.0045167 | 0.018029 | 0.0045218
24 | 26 | 0.13509 | 0.051958 | 1.3633e-10 | 0 | 0 | 0 | 0 | 0 | 1 | -90 | 90 | 0.016257 | 0.004076 | -0.016256 | -0.0040759
25 | 27 | 0.99428 | 0.38242 | 1.0034e-09 | 0 | 0 | 0 | 0 | 0 | 1 | -90 | 90 | -0.019641 | -0.0049258 | 0.019645 | 0.0049273
26 | 28 | 0.89552 | 0.34443 | 9.0374e-10 | 0 | 0 | 0 | 0 | 0 | 1 | -90 | 90 | 0.016256 | 0.0040759 | -0.016254 | -0.004075
27 | 61 | 2.4788 | 0.95339 | 2.5016e-09 | 0 | 0 | 0 | 0 | 0 | 1 | -90 | 90 | -0.021257 | -0.0053312 | 0.021269 | 0.0053357
28 | 65 | 2.6206 | 1.0079 | 2.6447e-09 | 0 | 0 | 0 | 0 | 0 | 1 | -90 | 90 | 0.014497 | 0.0036347 | -0.014491 | -0.0036326
65 | 66 | 1.0212 | 0.39278 | 1.0306e-09 | 0 | 0 | 0 | 0 | 0 | 1 | -90 | 90 | 0.012894 | 0.0032324 | -0.012892 | -0.0032318
66 | 58 | 3.6929 | 1.4204 | 3.7268e-09 | 0 | 0 | 0 | 0 | 0 | 1 | -90 | 90 | 0.011295 | 0.0028316 | -0.01129 | -0.00283
96 | 95 | 5.2137 | 2.0053 | 5.2615e-09 | 0 | 0 | 0 | 0 | 0 | 1 | -90 | 90 | 0.0066177 | 0.0016567 | -0.0066151 | -0.0016563
30 | 31 | 4.7508 | 1.8272 | 4.7944e-09 | 0 | 0 | 0 | 0 | 0 | 1 | -90 | 90 | -0.0017774 | -0.00044545 | 0.0017775 | 0.00044504
31 | 33 | 1.2293 | 0.47282 | 2.4813e-09 | 0 | 0 | 0 | 0 | 0 | 1 | -90 | 90 | 0.11517 | 0.029025 | -0.115 | -0.028957
33 | 43 | 0.60872 | 0.23412 | 6.1431e-10 | 0 | 0 | 0 | 0 | 0 | 1 | -90 | 90 | 0.08823 | 0.022246 | -0.088179 | -0.022226
43 | 91 | 2.8269 | 1.0873 | 2.8528e-09 | 0 | 0 | 0 | 0 | 0 | 1 | -90 | 90 | 0.085999 | 0.02168 | -0.085773 | -0.021593
46 | 47 | 1.0491 | 0.4035 | 1.0587e-09 | 0 | 0 | 0 | 0 | 0 | 1 | -90 | 90 | 0.0012359 | 0.00030965 | -0.0012359 | -0.00030975
51 | 68 | 0.46891 | 0.18035 | 9.4643e-10 | 0 | 0 | 0 | 0 | 0 | 1 | -90 | 90 | 0.057745 | 0.014579 | -0.057728 | -0.014572
51 | 87 | 1.8989 | 0.73034 | 1.9163e-09 | 0 | 0 | 0 | 0 | 0 | 1 | -90 | 90 | 0.0038694 | 0.00096935 | -0.0038691 | -0.00096942
68 | 82 | 3.3332 | 1.282 | 3.3638e-09 | 0 | 0 | 0 | 0 | 0 | 1 | -90 | 90 | 0.0035402 | 0.00088699 | -0.0035398 | -0.00088715
68 | 67 | 2.5591 | 0.98425 | 2.5825e-09 | 0 | 0 | 0 | 0 | 0 | 1 | -90 | 90 | 0.054188 | 0.013685 | -0.054108 | -0.013655
87 | 88 | 2.706 | 1.0408 | 2.7308e-09 | 0 | 0 | 0 | 0 | 0 | 1 | -90 | 90 | 0.00093365 | 0.00023372 | -0.00093362 | -0.00023399
48 | 49 | 0.94729 | 0.36434 | 9.5598e-10 | 0 | 0 | 0 | 0 | 0 | 1 | -90 | 90 | -0.0012131 | -0.00030404 | 0.0012131 | 0.00030395
49 | 50 | 7.1438 | 2.7476 | 7.2093e-09 | 0 | 0 | 0 | 0 | 0 | 1 | -90 | 90 | -0.0027351 | -0.00068541 | 0.0027357 | 0.00068495
39 | 40 | 3.4473 | 1.3259 | 3.4789e-09 | 0 | 0 | 0 | 0 | 0 | 1 | -90 | 90 | -0.051069 | -0.012868 | 0.051166 | 0.012905
40 | 67 | 3.4226 | 1.3164 | 3.454e-09 | 0 | 0 | 0 | 0 | 0 | 1 | -90 | 90 | -0.052376 | -0.013208 | 0.052477 | 0.013246
67 | 69 | 2.564 | 0.98615 | 2.5875e-09 | 0 | 0 | 0 | 0 | 0 | 1 | -90 | 90 | 0.0016312 | 0.00040858 | -0.0016312 | -0.00040881
89 | 90 | 0.18099 | 0.069613 | 1.8265e-10 | 0 | 0 | 0 | 0 | 0 | 1 | -90 | 90 | 0.0029759 | 0.00074357 | -0.0029759 | -0.00074358
90 | 117 | 0.26202 | 0.10078 | 2.6443e-10 | 0 | 0 | 0 | 0 | 0 | 1 | -90 | 90 | 0.0023009 | 0.00057441 | -0.0023009 | -0.00057443
50 | 57 | 2.6572 | 1.022 | 2.6816e-09 | 0 | 0 | 0 | 0 | 0 | 1 | -90 | 90 | -0.011275 | -0.0028251 | 0.011279 | 0.0028263
57 | 58 | 8.2562 | 3.1755 | 8.3319e-09 | 0 | 0 | 0 | 0 | 0 | 1 | -90 | 90 | -0.011279 | -0.0028263 | 0.01129 | 0.00283
81 | 79 | 0.25705 | 0.098867 | 2.5941e-10 | 0 | 0 | 0 | 0 | 0 | 1 | -90 | 90 | -0.030646 | -0.0076983 | 0.030649 | 0.0076993
117 | 98 | 19.6014 | 7.539 | 1.9781e-08 | 0 | 0 | 0 | 0 | 0 | 1 | -90 | 90 | 0.0016956 | 0.00042272 | -0.001695 | -0.00042437
92 | 93 | 2.4568 | 0.94492 | 2.4793e-09 | 0 | 0 | 0 | 0 | 0 | 1 | -90 | 90 | 0.00073742 | 0.00018459 | -0.00073741 | -0.00018482
92 | 99 | 11.6492 | 4.4804 | 1.1756e-08 | 0 | 0 | 0 | 0 | 0 | 1 | -90 | 90 | 0.0042422 | 0.0010624 | -0.0042398 | -0.0010626
92 | 94 | 12.7733 | 4.9128 | 1.289e-08 | 0 | 0 | 0 | 0 | 0 | 1 | -90 | 90 | -0.0059767 | -0.0014969 | 0.0059818 | 0.0014977
94 | 95 | 3.3548 | 1.2903 | 3.3856e-09 | 0 | 0 | 0 | 0 | 0 | 1 | -90 | 90 | -0.0059818 | -0.0014977 | 0.0059831 | 0.0014979
97 | 98 | 4.5795 | 1.7613 | 4.6215e-09 | 0 | 0 | 0 | 0 | 0 | 1 | -90 | 90 | -0.00096159 | -0.000241 | 0.00096164 | 0.00024058
84 | 85 | 2.5171 | 0.96812 | 2.5402e-09 | 0 | 0 | 0 | 0 | 0 | 1 | -90 | 90 | 0.036868 | 0.0092666 | -0.036831 | -0.0092524
84 | 83 | 2.744 | 1.0554 | 2.7692e-09 | 0 | 0 | 0 | 0 | 0 | 1 | -90 | 90 | 0.0038823 | 0.0009728 | -0.0038819 | -0.0009729
85 | 86 | 8.6449 | 3.3249 | 8.7242e-09 | 0 | 0 | 0 | 0 | 0 | 1 | -90 | 90 | 0.036831 | 0.0092524 | -0.036702 | -0.0092037
70 | 71 | 2.2175 | 0.85289 | 2.2379e-09 | 0 | 0 | 0 | 0 | 0 | 1 | -90 | 90 | 0.0017233 | 0.00043171 | -0.0017233 | -0.0004319
70 | 72 | 3.547 | 1.3642 | 3.5796e-09 | 0 | 0 | 0 | 0 | 0 | 1 | -90 | 90 | -0.0026923 | -0.00067457 | 0.0026926 | 0.00067434
72 | 102 | 5.5982 | 2.1532 | 5.6496e-09 | 0 | 0 | 0 | 0 | 0 | 1 | -90 | 90 | -0.0037312 | -0.00093464 | 0.0037321 | 0.00093444
102 | 100 | 0.12891 | 0.049579 | 1.3009e-10 | 0 | 0 | 0 | 0 | 0 | 1 | -90 | 90 | -0.0056135 | -0.001406 | 0.0056136 | 0.001406
101 | 103 | 1.801 | 0.6927 | 1.8175e-09 | 0 | 0 | 0 | 0 | 0 | 1 | -90 | 90 | -0.0080639 | -0.00202 | 0.0080652 | 0.0020203
101 | 100 | 2.5081 | 0.96464 | 2.5311e-09 | 0 | 0 | 0 | 0 | 0 | 1 | -90 | 90 | 0.0064892 | 0.0016254 | -0.0064881 | -0.0016252
103 | 104 | 0.59231 | 0.22781 | 5.9774e-10 | 0 | 0 | 0 | 0 | 0 | 1 | -90 | 90 | -0.0089601 | -0.0022446 | 0.0089607 | 0.0022448
104 | 110 | 0.34801 | 0.13385 | 3.5121e-10 | 0 | 0 | 0 | 0 | 0 | 1 | -90 | 90 | -0.011943 | -0.0029923 | 0.011944 | 0.0029924
110 | 108 | 1.124 | 0.43231 | 1.1343e-09 | 0 | 0 | 0 | 0 | 0 | 1 | -90 | 90 | -0.01282 | -0.0032122 | 0.012822 | 0.0032129
73 | 86 | 2.3488 | 0.90338 | 2.3703e-09 | 0 | 0 | 0 | 0 | 0 | 1 | -90 | 90 | -0.0017637 | -0.00044202 | 0.0017637 | 0.00044182
86 | 112 | 3.4058 | 1.3099 | 3.4371e-09 | 0 | 0 | 0 | 0 | 0 | 1 | -90 | 90 | 0.023571 | 0.005913 | -0.02355 | -0.0059053
86 | 114 | 3.5885 | 1.3802 | 3.6214e-09 | 0 | 0 | 0 | 0 | 0 | 1 | -90 | 90 | 0.008029 | 0.0020123 | -0.0080265 | -0.0020116
105 | 106 | 2.3147 | 0.89028 | 2.336e-09 | 0 | 0 | 0 | 0 | 0 | 1 | -90 | 90 | 0.014704 | 0.0036851 | -0.014698 | -0.0036831
105 | 107 | 0.6551 | 0.25196 | 6.6111e-10 | 0 | 0 | 0 | 0 | 0 | 1 | -90 | 90 | -0.016219 | -0.0040647 | 0.016221 | 0.0040654
106 | 108 | 0.9803 | 0.37704 | 9.893e-10 | 0 | 0 | 0 | 0 | 0 | 1 | -90 | 90 | 0.013691 | 0.0034308 | -0.013689 | -0.0034301
107 | 109 | 0.25017 | 0.09622 | 2.5247e-10 | 0 | 0 | 0 | 0 | 0 | 1 | -90 | 90 | -0.016221 | -0.0040654 | 0.016221 | 0.0040657
109 | 113 | 0.88848 | 0.34172 | 8.9663e-10 | 0 | 0 | 0 | 0 | 0 | 1 | -90 | 90 | -0.017677 | -0.0044304 | 0.01768 | 0.0044315
112 | 111 | 4.0801 | 1.5693 | 4.1175e-09 | 0 | 0 | 0 | 0 | 0 | 1 | -90 | 90 | 0.020537 | 0.0051503 | -0.020518 | -0.0051434
114 | 115 | 3.7729 | 1.4511 | 3.8075e-09 | 0 | 0 | 0 | 0 | 0 | 1 | -90 | 90 | 0.0080265 | 0.0020116 | -0.0080238 | -0.002011
113 | 111 | 0.94695 | 0.36421 | 9.5564e-10 | 0 | 0 | 0 | 0 | 0 | 1 | -90 | 90 | -0.019146 | -0.004799 | 0.01915 | 0.0048004