## bus_data
BUS_I | BUS_TYPE | Pd | Qd | Gs | Bs | area | Vm | Va | baseKV | zone | Vmax | Vmin
1 | 1 | 0.0076051 | 0.001906 | 0 | 0 | 1 | 0.99762 | -0.016603 | 0.4 | 1 | 1.1 | 0.9
2 | 3 | 0.01712 | 0.0042908 | 0 | 0 | 1 | 1 | 0 | 0.4 | 1 | 1.1 | 0.9
3 | 1 | 0 | 0 | 0 | 0 | 1 | 0.99468 | -0.037202 | 0.4 | 1 | 1.1 | 0.9
4 | 1 | 0 | 0 | 0 | 0 | 1 | 0.99729 | -0.018935 | 0.4 | 1 | 1.1 | 0.9
5 | 1 | 0 | 0 | 0 | 0 | 1 | 0.99434 | -0.039634 | 0.4 | 1 | 1.1 | 0.9
6 | 1 | 0.013811 | 0.0034613 | 0 | 0 | 1 | 0.99388 | -0.042825 | 0.4 | 1 | 1.1 | 0.9
9 | 1 | 0 | 0 | 0 | 0 | 1 | 0.99642 | -0.025028 | 0.4 | 1 | 1.1 | 0.9
20 | 1 | 0.011547 | 0.002894 | 0 | 0 | 1 | 0.99686 | -0.021985 | 0.4 | 1 | 1.1 | 0.9
25 | 1 | 0.0022978 | 0.00057588 | 0 | 0 | 1 | 0.9941 | -0.041279 | 0.4 | 1 | 1.1 | 0.9
33 | 1 | 0.010704 | 0.0026828 | 0 | 0 | 1 | 0.99429 | -0.03996 | 0.4 | 1 | 1.1 | 0.9
29 | 1 | 0.0097894 | 0.0024535 | 0 | 0 | 1 | 0.99291 | -0.049678 | 0.4 | 1 | 1.1 | 0.9
11 | 1 | 0 | 0 | 0 | 0 | 1 | 0.99602 | -0.027859 | 0.4 | 1 | 1.1 | 0.9
7 | 1 | 0.010662 | 0.0026722 | 0 | 0 | 1 | 0.99611 | -0.027222 | 0.4 | 1 | 1.1 | 0.9
19 | 1 | 0.0012879 | 0.00032278 | 0 | 0 | 1 | 0.99652 | -0.024338 | 0.4 | 1 | 1.1 | 0.9
23 | 1 | 0.0017817 | 0.00044653 | 0 | 0 | 1 | 0.99408 | -0.041452 | 0.4 | 1 | 1.1 | 0.9
32 | 1 | 0.0027302 | 0.00068426 | 0 | 0 | 1 | 0.9942 | -0.040621 | 0.4 | 1 | 1.1 | 0.9
30 | 1 | 0.011077 | 0.0027762 | 0 | 0 | 1 | 0.99279 | -0.050551 | 0.4 | 1 | 1.1 | 0.9
8 | 1 | 0.0076076 | 0.0019067 | 0 | 0 | 1 | 0.99513 | -0.03409 | 0.4 | 1 | 1.1 | 0.9
10 | 1 | 0 | 0 | 0 | 0 | 1 | 0.99461 | -0.037718 | 0.4 | 1 | 1.1 | 0.9
12 | 1 | 0.022789 | 0.0057116 | 0 | 0 | 1 | 0.99404 | -0.041776 | 0.4 | 1 | 1.1 | 0.9
13 | 1 | 0 | 0 | 0 | 0 | 1 | 0.99421 | -0.040531 | 0.4 | 1 | 1.1 | 0.9
15 | 1 | 0.0077527 | 0.001943 | 0 | 0 | 1 | 0.9936 | -0.044837 | 0.4 | 1 | 1.1 | 0.9
18 | 1 | 0.0065857 | 0.0016505 | 0 | 0 | 1 | 0.99419 | -0.04067 | 0.4 | 1 | 1.1 | 0.9
14 | 1 | 0.011372 | 0.0028501 | 0 | 0 | 1 | 0.99327 | -0.047194 | 0.4 | 1 | 1.1 | 0.9
16 | 1 | 0.011668 | 0.0029242 | 0 | 0 | 1 | 0.99307 | -0.048582 | 0.4 | 1 | 1.1 | 0.9
17 | 1 | 0.002318 | 0.00058096 | 0 | 0 | 1 | 0.99291 | -0.049718 | 0.4 | 1 | 1.1 | 0.9
21 | 1 | 0.0010721 | 0.0002687 | 0 | 0 | 1 | 0.9965 | -0.02446 | 0.4 | 1 | 1.1 | 0.9
22 | 1 | 0.0015597 | 0.0003909 | 0 | 0 | 1 | 0.99646 | -0.024762 | 0.4 | 1 | 1.1 | 0.9
26 | 1 | 0 | 0 | 0 | 0 | 1 | 0.99632 | -0.025783 | 0.4 | 1 | 1.1 | 0.9
27 | 1 | 0.0023094 | 0.0005788 | 0 | 0 | 1 | 0.9962 | -0.026612 | 0.4 | 1 | 1.1 | 0.9
28 | 1 | 0.0021227 | 0.00053199 | 0 | 0 | 1 | 0.99624 | -0.026279 | 0.4 | 1 | 1.1 | 0.9
24 | 1 | 0.0036424 | 0.00091287 | 0 | 0 | 1 | 0.99623 | -0.026376 | 0.4 | 1 | 1.1 | 0.9
31 | 1 | 0.010715 | 0.0026853 | 0 | 0 | 1 | 0.99227 | -0.05422 | 0.4 | 1 | 1.1 | 0.9
34 | 1 | 0.0011942 | 0.00029931 | 0 | 0 | 1 | 0.99418 | -0.040723 | 0.4 | 1 | 1.1 | 0.9
35 | 1 | 0 | 0 | 0 | 0 | 1 | 0.99413 | -0.041093 | 0.4 | 1 | 1.1 | 0.9
37 | 1 | 0.001047 | 0.00026239 | 0 | 0 | 1 | 0.99405 | -0.041697 | 0.4 | 1 | 1.1 | 0.9
36 | 1 | 0.0012601 | 0.00031582 | 0 | 0 | 1 | 0.99399 | -0.042085 | 0.4 | 1 | 1.1 | 0.9
38 | 1 | 0 | 0 | 0 | 0 | 1 | 0.99367 | -0.044326 | 0.4 | 1 | 1.1 | 0.9
39 | 1 | 0 | 0 | 0 | 0 | 1 | 0.99351 | -0.04545 | 0.4 | 1 | 1.1 | 0.9
40 | 1 | 0.0023293 | 0.00058377 | 0 | 0 | 1 | 0.9934 | -0.046231 | 0.4 | 1 | 1.1 | 0.9
41 | 1 | 0.0016416 | 0.00041144 | 0 | 0 | 1 | 0.99345 | -0.045917 | 0.4 | 1 | 1.1 | 0.9

## generator_data
GEN_BUS | PG | QG | QMAX | QMIN | VG | MBASE | GEN_STATUS | PMAX | PMIN
2 | 0.20041 | 0.050355 | 10 | -10 | 1 | 100 | 1 | 10 | 0

## branch_data
F_BUS | T_BUS | BR_R | BR_X | BR_B | RATE_A | RATE_B | RATE_C | TAP | SHIFT | BR_STATUS | ANGMIN | ANGMAX | P_in | Q_in | P_out | Q_out
1 | 2 | 2.7654 | 1.0636 | 2.7908e-09 | 0 | 0 | 0 | 0 | 0 | 1 | -90 | 90 | -0.078273 | -0.019652 | 0.078454 | 0.019721
1 | 3 | 3.7815 | 1.4544 | 3.8162e-09 | 0 | 0 | 0 | 0 | 0 | 1 | -90 | 90 | 0.070668 | 0.017746 | -0.070466 | -0.017668
2 | 4 | 2.3576 | 0.90677 | 4.7585e-09 | 0 | 0 | 0 | 0 | 0 | 1 | -90 | 90 | 0.10484 | 0.026343 | -0.10456 | -0.026237
3 | 5 | 1.2527 | 0.4818 | 1.2642e-09 | 0 | 0 | 0 | 0 | 0 | 1 | -90 | 90 | 0.025001 | 0.0062647 | -0.024993 | -0.0062616
3 | 6 | 1.5951 | 0.61349 | 1.6097e-09 | 0 | 0 | 0 | 0 | 0 | 1 | -90 | 90 | 0.045465 | 0.011404 | -0.04543 | -0.01139
4 | 9 | 0.9763 | 0.3755 | 9.8526e-10 | 0 | 0 | 0 | 0 | 0 | 1 | -90 | 90 | 0.081007 | 0.020333 | -0.080938 | -0.020307
4 | 20 | 1.6764 | 0.64478 | 1.6918e-09 | 0 | 0 | 0 | 0 | 0 | 1 | -90 | 90 | 0.023558 | 0.0059046 | -0.023548 | -0.005901
5 | 25 | 5.1895 | 1.996 | 5.2371e-09 | 0 | 0 | 0 | 0 | 0 | 1 | -90 | 90 | 0.0040804 | 0.0010221 | -0.0040795 | -0.0010223
5 | 33 | 0.2011 | 0.077348 | 2.0295e-10 | 0 | 0 | 0 | 0 | 0 | 1 | -90 | 90 | 0.020912 | 0.0052395 | -0.020911 | -0.0052392
6 | 29 | 2.7886 | 1.0725 | 2.8142e-09 | 0 | 0 | 0 | 0 | 0 | 1 | -90 | 90 | 0.031619 | 0.0079289 | -0.031589 | -0.0079176
9 | 11 | 1.1049 | 0.42495 | 1.115e-09 | 0 | 0 | 0 | 0 | 0 | 1 | -90 | 90 | 0.033213 | 0.0083361 | -0.0332 | -0.0083312
9 | 7 | 0.59507 | 0.22887 | 6.0054e-10 | 0 | 0 | 0 | 0 | 0 | 1 | -90 | 90 | 0.047725 | 0.01197 | -0.047711 | -0.011965
20 | 19 | 2.537 | 0.97578 | 2.5603e-09 | 0 | 0 | 0 | 0 | 0 | 1 | -90 | 90 | 0.012001 | 0.003007 | -0.011997 | -0.0030058
25 | 23 | 1.2503 | 0.48088 | 1.2618e-09 | 0 | 0 | 0 | 0 | 0 | 1 | -90 | 90 | 0.0017817 | 0.00044642 | -0.0017817 | -0.00044653
33 | 32 | 0.83213 | 0.32005 | 8.3977e-10 | 0 | 0 | 0 | 0 | 0 | 1 | -90 | 90 | 0.010207 | 0.0025564 | -0.010206 | -0.0025561
29 | 30 | 0.51467 | 0.19795 | 5.194e-10 | 0 | 0 | 0 | 0 | 0 | 1 | -90 | 90 | 0.0218 | 0.0054642 | -0.021797 | -0.0054632
11 | 15 | 6.6081 | 2.5416 | 6.6687e-09 | 0 | 0 | 0 | 0 | 0 | 1 | -90 | 90 | 0.0332 | 0.0083312 | -0.033122 | -0.0083018
7 | 8 | 2.3973 | 0.92203 | 2.4193e-09 | 0 | 0 | 0 | 0 | 0 | 1 | -90 | 90 | 0.037048 | 0.0092927 | -0.037013 | -0.0092794
19 | 21 | 0.14699 | 0.056535 | 1.4834e-10 | 0 | 0 | 0 | 0 | 0 | 1 | -90 | 90 | 0.010709 | 0.002683 | -0.010709 | -0.0026829
32 | 34 | 0.17484 | 0.067246 | 1.7644e-10 | 0 | 0 | 0 | 0 | 0 | 1 | -90 | 90 | 0.0074757 | 0.0018719 | -0.0074756 | -0.0018718
30 | 31 | 4.3926 | 1.6895 | 4.4329e-09 | 0 | 0 | 0 | 0 | 0 | 1 | -90 | 90 | 0.01072 | 0.002687 | -0.010715 | -0.0026853
8 | 10 | 1.592 | 0.6123 | 1.6066e-09 | 0 | 0 | 0 | 0 | 0 | 1 | -90 | 90 | 0.029405 | 0.0073728 | -0.029391 | -0.0073672
10 | 12 | 2.2931 | 0.88196 | 2.3141e-09 | 0 | 0 | 0 | 0 | 0 | 1 | -90 | 90 | 0.022802 | 0.0057163 | -0.022789 | -0.0057116
10 | 13 | 5.5005 | 2.1156 | 5.551e-09 | 0 | 0 | 0 | 0 | 0 | 1 | -90 | 90 | 0.0065883 | 0.001651 | -0.0065858 | -0.0016505
13 | 18 | 0.27091 | 0.1042 | 2.734e-10 | 0 | 0 | 0 | 0 | 0 | 1 | -90 | 90 | 0.0065858 | 0.0016505 | -0.0065857 | -0.0016505
15 | 14 | 1.1947 | 0.45949 | 1.2056e-09 | 0 | 0 | 0 | 0 | 0 | 1 | -90 | 90 | 0.025369 | 0.0063588 | -0.025361 | -0.0063557
14 | 16 | 1.2748 | 0.49031 | 1.2865e-09 | 0 | 0 | 0 | 0 | 0 | 1 | -90 | 90 | 0.013989 | 0.0035056 | -0.013986 | -0.0035047
16 | 17 | 6.285 | 2.4173 | 6.3426e-09 | 0 | 0 | 0 | 0 | 0 | 1 | -90 | 90 | 0.0023184 | 0.00058047 | -0.002318 | -0.00058096
21 | 22 | 0.40493 | 0.15574 | 4.0865e-10 | 0 | 0 | 0 | 0 | 0 | 1 | -90 | 90 | 0.0096364 | 0.0024142 | -0.009636 | -0.0024141
22 | 26 | 1.6335 | 0.62828 | 1.6485e-09 | 0 | 0 | 0 | 0 | 0 | 1 | -90 | 90 | 0.0080763 | 0.0020232 | -0.0080752 | -0.002023
26 | 27 | 4.6373 | 1.7836 | 4.6799e-09 | 0 | 0 | 0 | 0 | 0 | 1 | -90 | 90 | 0.0023097 | 0.00057843 | -0.0023094 | -0.0005788
26 | 28 | 3.0228 | 1.1626 | 3.0506e-09 | 0 | 0 | 0 | 0 | 0 | 1 | -90 | 90 | 0.0021228 | 0.00053175 | -0.0021227 | -0.00053199
26 | 24 | 2.1037 | 0.8091 | 2.123e-09 | 0 | 0 | 0 | 0 | 0 | 1 | -90 | 90 | 0.0036427 | 0.00091278 | -0.0036424 | -0.00091287
34 | 35 | 0.75825 | 0.29164 | 7.6521e-10 | 0 | 0 | 0 | 0 | 0 | 1 | -90 | 90 | 0.0062813 | 0.0015725 | -0.006281 | -0.0015725
35 | 37 | 1.2342 | 0.47468 | 1.2455e-09 | 0 | 0 | 0 | 0 | 0 | 1 | -90 | 90 | 0.006281 | 0.0015725 | -0.0062805 | -0.0015724
37 | 36 | 0.95294 | 0.36652 | 9.6169e-10 | 0 | 0 | 0 | 0 | 0 | 1 | -90 | 90 | 0.0052335 | 0.00131 | -0.0052332 | -0.00131
36 | 38 | 7.2407 | 2.7849 | 7.3072e-09 | 0 | 0 | 0 | 0 | 0 | 1 | -90 | 90 | 0.0039731 | 0.00099417 | -0.0039719 | -0.00099442
38 | 39 | 3.633 | 1.3973 | 3.6663e-09 | 0 | 0 | 0 | 0 | 0 | 1 | -90 | 90 | 0.0039719 | 0.00099442 | -0.0039713 | -0.00099455
39 | 40 | 4.3087 | 1.6572 | 4.3483e-09 | 0 | 0 | 0 | 0 | 0 | 1 | -90 | 90 | 0.0023295 | 0.00058343 | -0.0023293 | -0.00058377
39 | 41 | 3.6505 | 1.4041 | 3.684e-09 | 0 | 0 | 0 | 0 | 0 | 1 | -90 | 90 | 0.0016418 | 0.00041111 | -0.0016416 | -0.00041144