## bus_data
BUS_I | BUS_TYPE | Pd | Qd | Gs | Bs | area | Vm | Va | baseKV | zone | Vmax | Vmin
1 | 1 | 0.00020911 | 5.2407e-05 | 0 | 0 | 1 | 0.9882 | -0.08294 | 0.4 | 1 | 1.1 | 0.9
2 | 1 | 0.00057532 | 0.00014419 | 0 | 0 | 1 | 0.98818 | -0.083058 | 0.4 | 1 | 1.1 | 0.9
3 | 1 | 0.00026219 | 6.5712e-05 | 0 | 0 | 1 | 0.98821 | -0.082829 | 0.4 | 1 | 1.1 | 0.9
5 | 1 | 0.00037549 | 9.4106e-05 | 0 | 0 | 1 | 0.98828 | -0.082336 | 0.4 | 1 | 1.1 | 0.9
6 | 1 | 0 | 0 | 0 | 0 | 1 | 0.98846 | -0.081051 | 0.4 | 1 | 1.1 | 0.9
7 | 1 | 0 | 0 | 0 | 0 | 1 | 0.98868 | -0.079519 | 0.4 | 1 | 1.1 | 0.9
47 | 1 | 0.013817 | 0.0034628 | 0 | 0 | 1 | 0.98829 | -0.082265 | 0.4 | 1 | 1.1 | 0.9
35 | 1 | 0 | 0 | 0 | 0 | 1 | 0.98927 | -0.075301 | 0.4 | 1 | 1.1 | 0.9
37 | 1 | 0.0010406 | 0.00026079 | 0 | 0 | 1 | 0.98918 | -0.075926 | 0.4 | 1 | 1.1 | 0.9
33 | 1 | 0.0007515 | 0.00018834 | 0 | 0 | 1 | 0.9903 | -0.068032 | 0.4 | 1 | 1.1 | 0.9
8 | 1 | 0.00025951 | 6.5039e-05 | 0 | 0 | 1 | 0.99909 | -0.0063143 | 0.4 | 1 | 1.1 | 0.9
9 | 3 | 0.0011856 | 0.00029714 | 0 | 0 | 1 | 1 | 0 | 0.4 | 1 | 1.1 | 0.9
10 | 1 | 0.00048091 | 0.00012053 | 0 | 0 | 1 | 0.99849 | -0.010433 | 0.4 | 1 | 1.1 | 0.9
11 | 1 | 0 | 0 | 0 | 0 | 1 | 0.99486 | -0.0359 | 0.4 | 1 | 1.1 | 0.9
12 | 1 | 0.00058758 | 0.00014726 | 0 | 0 | 1 | 0.99608 | -0.027224 | 0.4 | 1 | 1.1 | 0.9
13 | 1 | 0 | 0 | 0 | 0 | 1 | 0.99199 | -0.056053 | 0.4 | 1 | 1.1 | 0.9
14 | 1 | 0.0026743 | 0.00067025 | 0 | 0 | 1 | 0.99406 | -0.041544 | 0.4 | 1 | 1.1 | 0.9
15 | 1 | 0 | 0 | 0 | 0 | 1 | 0.9926 | -0.05151 | 0.4 | 1 | 1.1 | 0.9
39 | 1 | 0.0016617 | 0.00041646 | 0 | 0 | 1 | 0.99185 | -0.057103 | 0.4 | 1 | 1.1 | 0.9
34 | 1 | 0 | 0 | 0 | 0 | 1 | 0.99162 | -0.058701 | 0.4 | 1 | 1.1 | 0.9
63 | 1 | 0.0015665 | 0.00039261 | 0 | 0 | 1 | 0.99389 | -0.042717 | 0.4 | 1 | 1.1 | 0.9
95 | 1 | 0 | 0 | 0 | 0 | 1 | 0.99208 | -0.055199 | 0.4 | 1 | 1.1 | 0.9
46 | 1 | 0 | 0 | 0 | 0 | 1 | 0.99259 | -0.051591 | 0.4 | 1 | 1.1 | 0.9
52 | 1 | 0.00079829 | 0.00020007 | 0 | 0 | 1 | 0.99171 | -0.058072 | 0.4 | 1 | 1.1 | 0.9
36 | 1 | 0.009525 | 0.0023872 | 0 | 0 | 1 | 0.98954 | -0.073429 | 0.4 | 1 | 1.1 | 0.9
32 | 1 | 0.0012258 | 0.00030721 | 0 | 0 | 1 | 0.99078 | -0.064638 | 0.4 | 1 | 1.1 | 0.9
44 | 1 | 0.00096128 | 0.00024092 | 0 | 0 | 1 | 0.99356 | -0.045084 | 0.4 | 1 | 1.1 | 0.9
97 | 1 | 0.0014209 | 0.00035612 | 0 | 0 | 1 | 0.99101 | -0.062705 | 0.4 | 1 | 1.1 | 0.9
98 | 1 | 0.00099233 | 0.0002487 | 0 | 0 | 1 | 0.9908 | -0.064177 | 0.4 | 1 | 1.1 | 0.9
99 | 1 | 0.00028528 | 7.1497e-05 | 0 | 0 | 1 | 0.99203 | -0.055567 | 0.4 | 1 | 1.1 | 0.9
96 | 1 | 0.0018806 | 0.00047132 | 0 | 0 | 1 | 0.98656 | -0.094217 | 0.4 | 1 | 1.1 | 0.9
100 | 1 | 0.0013294 | 0.00033318 | 0 | 0 | 1 | 0.98664 | -0.093695 | 0.4 | 1 | 1.1 | 0.9
45 | 1 | 0.0015545 | 0.0003896 | 0 | 0 | 1 | 0.99257 | -0.051725 | 0.4 | 1 | 1.1 | 0.9
16 | 1 | 0.00016789 | 4.2078e-05 | 0 | 0 | 1 | 0.97952 | -0.14432 | 0.4 | 1 | 1.1 | 0.9
17 | 1 | 0.00054711 | 0.00013712 | 0 | 0 | 1 | 0.97952 | -0.14429 | 0.4 | 1 | 1.1 | 0.9
18 | 1 | 0.00014491 | 3.6317e-05 | 0 | 0 | 1 | 0.97951 | -0.14441 | 0.4 | 1 | 1.1 | 0.9
19 | 1 | 0.00022386 | 5.6105e-05 | 0 | 0 | 1 | 0.97953 | -0.14424 | 0.4 | 1 | 1.1 | 0.9
20 | 1 | 0.00029683 | 7.4392e-05 | 0 | 0 | 1 | 0.97949 | -0.14455 | 0.4 | 1 | 1.1 | 0.9
31 | 1 | 0.00087291 | 0.00021877 | 0 | 0 | 1 | 0.98009 | -0.14023 | 0.4 | 1 | 1.1 | 0.9
53 | 1 | 0.00033526 | 8.4024e-05 | 0 | 0 | 1 | 0.98064 | -0.13621 | 0.4 | 1 | 1.1 | 0.9
21 | 1 | 0.00077267 | 0.00019365 | 0 | 0 | 1 | 0.97958 | -0.14392 | 0.4 | 1 | 1.1 | 0.9
78 | 1 | 0.00015037 | 3.7686e-05 | 0 | 0 | 1 | 0.97277 | -0.19291 | 0.4 | 1 | 1.1 | 0.9
77 | 1 | 9.1649e-05 | 2.2969e-05 | 0 | 0 | 1 | 0.97277 | -0.1929 | 0.4 | 1 | 1.1 | 0.9
23 | 1 | 0.0006464 | 0.000162 | 0 | 0 | 1 | 0.98222 | -0.12493 | 0.4 | 1 | 1.1 | 0.9
24 | 1 | 0 | 0 | 0 | 0 | 1 | 0.98226 | -0.12468 | 0.4 | 1 | 1.1 | 0.9
25 | 1 | 0 | 0 | 0 | 0 | 1 | 0.98234 | -0.12412 | 0.4 | 1 | 1.1 | 0.9
26 | 1 | 0.00074369 | 0.00018639 | 0 | 0 | 1 | 0.98213 | -0.12564 | 0.4 | 1 | 1.1 | 0.9
27 | 1 | 0.00071259 | 0.00017859 | 0 | 0 | 1 | 0.98165 | -0.12904 | 0.4 | 1 | 1.1 | 0.9
28 | 1 | 0 | 0 | 0 | 0 | 1 | 0.98304 | -0.1191 | 0.4 | 1 | 1.1 | 0.9
29 | 1 | 0 | 0 | 0 | 0 | 1 | 0.9821 | -0.12581 | 0.4 | 1 | 1.1 | 0.9
54 | 1 | 0.00048085 | 0.00012051 | 0 | 0 | 1 | 0.98078 | -0.13524 | 0.4 | 1 | 1.1 | 0.9
141 | 1 | 0.00068279 | 0.00017112 | 0 | 0 | 1 | 0.98339 | -0.11663 | 0.4 | 1 | 1.1 | 0.9
137 | 1 | 0.00037571 | 9.4162e-05 | 0 | 0 | 1 | 0.98299 | -0.11948 | 0.4 | 1 | 1.1 | 0.9
30 | 1 | 0.00047451 | 0.00011892 | 0 | 0 | 1 | 0.98202 | -0.12637 | 0.4 | 1 | 1.1 | 0.9
142 | 1 | 0.00069067 | 0.0001731 | 0 | 0 | 1 | 0.9846 | -0.10799 | 0.4 | 1 | 1.1 | 0.9
135 | 1 | 0.0041177 | 0.001032 | 0 | 0 | 1 | 0.98259 | -0.12232 | 0.4 | 1 | 1.1 | 0.9
146 | 1 | 0.00088324 | 0.00022136 | 0 | 0 | 1 | 0.98147 | -0.13037 | 0.4 | 1 | 1.1 | 0.9
143 | 1 | 0.00026932 | 6.7499e-05 | 0 | 0 | 1 | 0.98132 | -0.13146 | 0.4 | 1 | 1.1 | 0.9
144 | 1 | 0.00094526 | 0.00023691 | 0 | 0 | 1 | 0.98129 | -0.13162 | 0.4 | 1 | 1.1 | 0.9
145 | 1 | 0 | 0 | 0 | 0 | 1 | 0.98142 | -0.13069 | 0.4 | 1 | 1.1 | 0.9
55 | 1 | 0.0007238 | 0.0001814 | 0 | 0 | 1 | 0.98058 | -0.13666 | 0.4 | 1 | 1.1 | 0.9
38 | 1 | 0 | 0 | 0 | 0 | 1 | 0.98901 | -0.077158 | 0.4 | 1 | 1.1 | 0.9
70 | 1 | 0.0049611 | 0.0012434 | 0 | 0 | 1 | 0.98867 | -0.079531 | 0.4 | 1 | 1.1 | 0.9
71 | 1 | 0.00095036 | 0.00023818 | 0 | 0 | 1 | 0.9886 | -0.08003 | 0.4 | 1 | 1.1 | 0.9
51 | 1 | 0.0015334 | 0.00038432 | 0 | 0 | 1 | 0.99158 | -0.058974 | 0.4 | 1 | 1.1 | 0.9
40 | 1 | 0.00060733 | 0.00015221 | 0 | 0 | 1 | 0.99287 | -0.049948 | 0.4 | 1 | 1.1 | 0.9
41 | 1 | 0.005692 | 0.0014266 | 0 | 0 | 1 | 0.99216 | -0.054916 | 0.4 | 1 | 1.1 | 0.9
42 | 1 | 0.00076969 | 0.0001929 | 0 | 0 | 1 | 0.9932 | -0.047618 | 0.4 | 1 | 1.1 | 0.9
43 | 1 | 0.00085725 | 0.00021485 | 0 | 0 | 1 | 0.9932 | -0.047571 | 0.4 | 1 | 1.1 | 0.9
48 | 1 | 0.0025376 | 0.00063599 | 0 | 0 | 1 | 0.97068 | -0.20785 | 0.4 | 1 | 1.1 | 0.9
49 | 1 | 0 | 0 | 0 | 0 | 1 | 0.97076 | -0.20725 | 0.4 | 1 | 1.1 | 0.9
73 | 1 | 0.0054179 | 0.0013578 | 0 | 0 | 1 | 0.97071 | -0.20765 | 0.4 | 1 | 1.1 | 0.9
72 | 1 | 0.0021031 | 0.00052708 | 0 | 0 | 1 | 0.97109 | -0.20491 | 0.4 | 1 | 1.1 | 0.9
61 | 1 | 0.00023427 | 5.8713e-05 | 0 | 0 | 1 | 0.97351 | -0.18747 | 0.4 | 1 | 1.1 | 0.9
67 | 1 | 0 | 0 | 0 | 0 | 1 | 0.97477 | -0.1784 | 0.4 | 1 | 1.1 | 0.9
60 | 1 | 0 | 0 | 0 | 0 | 1 | 0.97319 | -0.18982 | 0.4 | 1 | 1.1 | 0.9
50 | 1 | 0.0016193 | 0.00040583 | 0 | 0 | 1 | 0.99152 | -0.059437 | 0.4 | 1 | 1.1 | 0.9
56 | 1 | 0.00074553 | 0.00018685 | 0 | 0 | 1 | 0.97956 | -0.144 | 0.4 | 1 | 1.1 | 0.9
57 | 1 | 0.00034697 | 8.6958e-05 | 0 | 0 | 1 | 0.97923 | -0.14634 | 0.4 | 1 | 1.1 | 0.9
79 | 1 | 0.0007056 | 0.00017684 | 0 | 0 | 1 | 0.97903 | -0.14773 | 0.4 | 1 | 1.1 | 0.9
80 | 1 | 0 | 0 | 0 | 0 | 1 | 0.97818 | -0.15384 | 0.4 | 1 | 1.1 | 0.9
58 | 1 | 0.00011244 | 2.8179e-05 | 0 | 0 | 1 | 0.97317 | -0.18996 | 0.4 | 1 | 1.1 | 0.9
59 | 1 | 0 | 0 | 0 | 0 | 1 | 0.97318 | -0.18993 | 0.4 | 1 | 1.1 | 0.9
62 | 1 | 9.7355e-05 | 2.44e-05 | 0 | 0 | 1 | 0.97306 | -0.19077 | 0.4 | 1 | 1.1 | 0.9
64 | 1 | 0 | 0 | 0 | 0 | 1 | 0.97303 | -0.19103 | 0.4 | 1 | 1.1 | 0.9
92 | 1 | 0.00070403 | 0.00017645 | 0 | 0 | 1 | 0.97475 | -0.17854 | 0.4 | 1 | 1.1 | 0.9
93 | 1 | 0.00014432 | 3.6171e-05 | 0 | 0 | 1 | 0.97475 | -0.17854 | 0.4 | 1 | 1.1 | 0.9
91 | 1 | 0.00027989 | 7.0148e-05 | 0 | 0 | 1 | 0.97495 | -0.17711 | 0.4 | 1 | 1.1 | 0.9
65 | 1 | 0.00028442 | 7.1284e-05 | 0 | 0 | 1 | 0.97295 | -0.19159 | 0.4 | 1 | 1.1 | 0.9
66 | 1 | 0.00031341 | 7.8548e-05 | 0 | 0 | 1 | 0.9729 | -0.19197 | 0.4 | 1 | 1.1 | 0.9
68 | 1 | 0.00034411 | 8.6242e-05 | 0 | 0 | 1 | 0.9729 | -0.19194 | 0.4 | 1 | 1.1 | 0.9
69 | 1 | 9.752e-05 | 2.4441e-05 | 0 | 0 | 1 | 0.97283 | -0.19249 | 0.4 | 1 | 1.1 | 0.9
74 | 1 | 0.00011985 | 3.0036e-05 | 0 | 0 | 1 | 0.9728 | -0.19267 | 0.4 | 1 | 1.1 | 0.9
94 | 1 | 0.0001325 | 3.3208e-05 | 0 | 0 | 1 | 0.97474 | -0.17856 | 0.4 | 1 | 1.1 | 0.9
90 | 1 | 0.00013049 | 3.2705e-05 | 0 | 0 | 1 | 0.97514 | -0.17574 | 0.4 | 1 | 1.1 | 0.9
75 | 1 | 0.00016877 | 4.2298e-05 | 0 | 0 | 1 | 0.97278 | -0.19282 | 0.4 | 1 | 1.1 | 0.9
76 | 1 | 0.00019953 | 5.0007e-05 | 0 | 0 | 1 | 0.97278 | -0.19287 | 0.4 | 1 | 1.1 | 0.9
81 | 1 | 0.00015007 | 3.7612e-05 | 0 | 0 | 1 | 0.97817 | -0.15391 | 0.4 | 1 | 1.1 | 0.9
82 | 1 | 0.00010672 | 2.6748e-05 | 0 | 0 | 1 | 0.97715 | -0.16123 | 0.4 | 1 | 1.1 | 0.9
86 | 1 | 0.00017758 | 4.4505e-05 | 0 | 0 | 1 | 0.97809 | -0.15449 | 0.4 | 1 | 1.1 | 0.9
83 | 1 | 0.0001133 | 2.8397e-05 | 0 | 0 | 1 | 0.97696 | -0.16261 | 0.4 | 1 | 1.1 | 0.9
84 | 1 | 0.00079341 | 0.00019885 | 0 | 0 | 1 | 0.97808 | -0.15457 | 0.4 | 1 | 1.1 | 0.9
85 | 1 | 0.00067149 | 0.00016829 | 0 | 0 | 1 | 0.97807 | -0.15464 | 0.4 | 1 | 1.1 | 0.9
87 | 1 | 0 | 0 | 0 | 0 | 1 | 0.97655 | -0.16557 | 0.4 | 1 | 1.1 | 0.9
88 | 1 | 0.00018703 | 4.6874e-05 | 0 | 0 | 1 | 0.97595 | -0.16989 | 0.4 | 1 | 1.1 | 0.9
89 | 1 | 0.00018865 | 4.7281e-05 | 0 | 0 | 1 | 0.9755 | -0.17311 | 0.4 | 1 | 1.1 | 0.9
104 | 1 | 0.00036237 | 9.082e-05 | 0 | 0 | 1 | 0.99092 | -0.063312 | 0.4 | 1 | 1.1 | 0.9
105 | 1 | 0.0018601 | 0.00046619 | 0 | 0 | 1 | 0.99018 | -0.068584 | 0.4 | 1 | 1.1 | 0.9
101 | 1 | 0.00038872 | 9.7424e-05 | 0 | 0 | 1 | 0.992 | -0.055734 | 0.4 | 1 | 1.1 | 0.9
120 | 1 | 0 | 0 | 0 | 0 | 1 | 0.98685 | -0.092169 | 0.4 | 1 | 1.1 | 0.9
108 | 1 | 0 | 0 | 0 | 0 | 1 | 0.99024 | -0.068139 | 0.4 | 1 | 1.1 | 0.9
117 | 1 | 0.0013391 | 0.0003356 | 0 | 0 | 1 | 0.98926 | -0.075073 | 0.4 | 1 | 1.1 | 0.9
102 | 1 | 0.00046859 | 0.00011744 | 0 | 0 | 1 | 0.99198 | -0.055916 | 0.4 | 1 | 1.1 | 0.9
121 | 1 | 0 | 0 | 0 | 0 | 1 | 0.98606 | -0.097822 | 0.4 | 1 | 1.1 | 0.9
122 | 1 | 0 | 0 | 0 | 0 | 1 | 0.98707 | -0.090574 | 0.4 | 1 | 1.1 | 0.9
103 | 1 | 0.0007328 | 0.00018366 | 0 | 0 | 1 | 0.99197 | -0.055944 | 0.4 | 1 | 1.1 | 0.9
110 | 1 | 0.0008572 | 0.00021483 | 0 | 0 | 1 | 0.98978 | -0.071378 | 0.4 | 1 | 1.1 | 0.9
106 | 1 | 0.00085914 | 0.00021532 | 0 | 0 | 1 | 0.99015 | -0.068753 | 0.4 | 1 | 1.1 | 0.9
118 | 1 | 0.0019671 | 0.000493 | 0 | 0 | 1 | 0.98826 | -0.082169 | 0.4 | 1 | 1.1 | 0.9
107 | 1 | 0.0010297 | 0.00025808 | 0 | 0 | 1 | 0.99012 | -0.068936 | 0.4 | 1 | 1.1 | 0.9
109 | 1 | 0.00089621 | 0.00022461 | 0 | 0 | 1 | 0.99011 | -0.06906 | 0.4 | 1 | 1.1 | 0.9
111 | 1 | 0.00032351 | 8.1078e-05 | 0 | 0 | 1 | 0.99011 | -0.069068 | 0.4 | 1 | 1.1 | 0.9
112 | 1 | 0.00024365 | 6.1066e-05 | 0 | 0 | 1 | 0.98941 | -0.073948 | 0.4 | 1 | 1.1 | 0.9
113 | 1 | 0.0014589 | 0.00036564 | 0 | 0 | 1 | 0.98899 | -0.076927 | 0.4 | 1 | 1.1 | 0.9
114 | 1 | 0 | 0 | 0 | 0 | 1 | 0.98865 | -0.079312 | 0.4 | 1 | 1.1 | 0.9
115 | 1 | 0.0017243 | 0.00043215 | 0 | 0 | 1 | 0.98829 | -0.081856 | 0.4 | 1 | 1.1 | 0.9
116 | 1 | 0.00046396 | 0.00011628 | 0 | 0 | 1 | 0.98556 | -0.10119 | 0.4 | 1 | 1.1 | 0.9
119 | 1 | 0.0025302 | 0.00063414 | 0 | 0 | 1 | 0.98768 | -0.08631 | 0.4 | 1 | 1.1 | 0.9
123 | 1 | 0.0019297 | 0.00048364 | 0 | 0 | 1 | 0.98761 | -0.086801 | 0.4 | 1 | 1.1 | 0.9
124 | 1 | 0.00036401 | 9.1229e-05 | 0 | 0 | 1 | 0.98588 | -0.099101 | 0.4 | 1 | 1.1 | 0.9
125 | 1 | 0.00056909 | 0.00014263 | 0 | 0 | 1 | 0.98603 | -0.098027 | 0.4 | 1 | 1.1 | 0.9
127 | 1 | 0.0042597 | 0.0010676 | 0 | 0 | 1 | 0.98695 | -0.091447 | 0.4 | 1 | 1.1 | 0.9
130 | 1 | 0.00055654 | 0.00013948 | 0 | 0 | 1 | 0.98577 | -0.099892 | 0.4 | 1 | 1.1 | 0.9
129 | 1 | 0.0016372 | 0.00041032 | 0 | 0 | 1 | 0.98599 | -0.098276 | 0.4 | 1 | 1.1 | 0.9
126 | 1 | 0 | 0 | 0 | 0 | 1 | 0.98539 | -0.10253 | 0.4 | 1 | 1.1 | 0.9
131 | 1 | 0.00088602 | 0.00022206 | 0 | 0 | 1 | 0.98515 | -0.10425 | 0.4 | 1 | 1.1 | 0.9
128 | 1 | 0.00094894 | 0.00023783 | 0 | 0 | 1 | 0.98694 | -0.091506 | 0.4 | 1 | 1.1 | 0.9
132 | 1 | 0.00071093 | 0.00017818 | 0 | 0 | 1 | 0.98498 | -0.10551 | 0.4 | 1 | 1.1 | 0.9
133 | 1 | 0.0031089 | 0.00077917 | 0 | 0 | 1 | 0.98481 | -0.1067 | 0.4 | 1 | 1.1 | 0.9
134 | 1 | 0.0014462 | 0.00036246 | 0 | 0 | 1 | 0.98215 | -0.12542 | 0.4 | 1 | 1.1 | 0.9
136 | 1 | 0 | 0 | 0 | 0 | 1 | 0.98206 | -0.12606 | 0.4 | 1 | 1.1 | 0.9
138 | 1 | 0 | 0 | 0 | 0 | 1 | 0.98202 | -0.12635 | 0.4 | 1 | 1.1 | 0.9
139 | 1 | 0.0042943 | 0.0010763 | 0 | 0 | 1 | 0.98193 | -0.12701 | 0.4 | 1 | 1.1 | 0.9
140 | 1 | 0.00047664 | 0.00011946 | 0 | 0 | 1 | 0.98199 | -0.12657 | 0.4 | 1 | 1.1 | 0.9
147 | 1 | 0.00057095 | 0.00014309 | 0 | 0 | 1 | 0.98199 | -0.12662 | 0.4 | 1 | 1.1 | 0.9

## generator_data
GEN_BUS | PG | QG | QMAX | QMIN | VG | MBASE | GEN_STATUS | PMAX | PMIN
9 | 0.13648 | 0.034389 | 10 | -10 | 1 | 100 | 1 | 10 | 0

## branch_data
F_BUS | T_BUS | BR_R | BR_X | BR_B | RATE_A | RATE_B | RATE_C | TAP | SHIFT | BR_STATUS | ANGMIN | ANGMAX | P_in | Q_in | P_out | Q_out
1 | 2 | 2.6036 | 1.0014 | 2.6275e-09 | 0 | 0 | 0 | 0 | 0 | 1 | -90 | 90 | 0.00057532 | 0.00014393 | -0.00057531 | -0.00014419
1 | 3 | 1.7942 | 0.69007 | 1.8107e-09 | 0 | 0 | 0 | 0 | 0 | 1 | -90 | 90 | -0.00078443 | -0.00019634 | 0.00078444 | 0.00019617
3 | 5 | 5.9557 | 2.2906 | 6.0103e-09 | 0 | 0 | 0 | 0 | 0 | 1 | -90 | 90 | -0.0010466 | -0.00026188 | 0.0010467 | 0.00026132
5 | 6 | 11.4029 | 4.3857 | 1.1508e-08 | 0 | 0 | 0 | 0 | 0 | 1 | -90 | 90 | -0.0014222 | -0.00035543 | 0.0014224 | 0.0003544
6 | 7 | 13.5122 | 5.197 | 1.3636e-08 | 0 | 0 | 0 | 0 | 0 | 1 | -90 | 90 | -0.0014224 | -0.0003544 | 0.0014227 | 0.00035318
7 | 47 | 2.5292 | 0.97279 | 2.5525e-09 | 0 | 0 | 0 | 0 | 0 | 1 | -90 | 90 | 0.013822 | 0.0034646 | -0.013817 | -0.0034628
7 | 35 | 3.5204 | 1.354 | 3.5527e-09 | 0 | 0 | 0 | 0 | 0 | 1 | -90 | 90 | -0.015245 | -0.0038178 | 0.015254 | 0.0038208
35 | 37 | 7.6462 | 2.9408 | 7.7163e-09 | 0 | 0 | 0 | 0 | 0 | 1 | -90 | 90 | 0.0010407 | 0.00026007 | -0.0010406 | -0.00026079
35 | 33 | 5.6842 | 2.1862 | 5.7364e-09 | 0 | 0 | 0 | 0 | 0 | 1 | -90 | 90 | -0.016294 | -0.0040809 | 0.016311 | 0.0040866
33 | 32 | 2.541 | 0.97731 | 2.5643e-09 | 0 | 0 | 0 | 0 | 0 | 1 | -90 | 90 | -0.017062 | -0.004275 | 0.01707 | 0.0042778
8 | 9 | 1.01 | 0.38844 | 2.0384e-09 | 0 | 0 | 0 | 0 | 0 | 1 | -90 | 90 | -0.08228 | -0.020744 | 0.082353 | 0.020772
8 | 10 | 0.65992 | 0.25381 | 1.3319e-09 | 0 | 0 | 0 | 0 | 0 | 1 | -90 | 90 | 0.08202 | 0.020679 | -0.081973 | -0.020661
9 | 11 | 8.8539 | 3.4053 | 8.9351e-09 | 0 | 0 | 0 | 0 | 0 | 1 | -90 | 90 | 0.052937 | 0.01332 | -0.052673 | -0.013219
10 | 12 | 2.6981 | 1.0377 | 5.4458e-09 | 0 | 0 | 0 | 0 | 0 | 1 | -90 | 90 | 0.081492 | 0.020541 | -0.081301 | -0.020468
11 | 13 | 6.5773 | 2.5297 | 6.6377e-09 | 0 | 0 | 0 | 0 | 0 | 1 | -90 | 90 | 0.039521 | 0.0099226 | -0.039411 | -0.0098808
11 | 14 | 5.5288 | 2.1265 | 5.5795e-09 | 0 | 0 | 0 | 0 | 0 | 1 | -90 | 90 | 0.013152 | 0.0032963 | -0.013142 | -0.0032929
12 | 15 | 3.9085 | 1.5033 | 7.8887e-09 | 0 | 0 | 0 | 0 | 0 | 1 | -90 | 90 | 0.080714 | 0.02032 | -0.080441 | -0.020216
13 | 39 | 2.394 | 0.92076 | 2.4159e-09 | 0 | 0 | 0 | 0 | 0 | 1 | -90 | 90 | 0.0056145 | 0.0014061 | -0.0056137 | -0.001406
13 | 34 | 1.0049 | 0.3865 | 1.0141e-09 | 0 | 0 | 0 | 0 | 0 | 1 | -90 | 90 | 0.033796 | 0.0084747 | -0.033784 | -0.00847
14 | 63 | 1.4416 | 0.55446 | 1.4548e-09 | 0 | 0 | 0 | 0 | 0 | 1 | -90 | 90 | 0.010467 | 0.0026227 | -0.010466 | -0.0026222
15 | 95 | 0.603 | 0.23192 | 1.2171e-09 | 0 | 0 | 0 | 0 | 0 | 1 | -90 | 90 | 0.078886 | 0.019827 | -0.078846 | -0.019811
15 | 46 | 0.66664 | 0.2564 | 6.7276e-10 | 0 | 0 | 0 | 0 | 0 | 1 | -90 | 90 | 0.0015546 | 0.00038944 | -0.0015545 | -0.0003895
39 | 52 | 3.1373 | 1.2066 | 3.166e-09 | 0 | 0 | 0 | 0 | 0 | 1 | -90 | 90 | 0.003952 | 0.00098958 | -0.0039515 | -0.00098968
34 | 36 | 12.1799 | 4.6846 | 1.2292e-08 | 0 | 0 | 0 | 0 | 0 | 1 | -90 | 90 | 0.015473 | 0.0038796 | -0.015441 | -0.0038687
34 | 32 | 4.1517 | 1.5968 | 4.1898e-09 | 0 | 0 | 0 | 0 | 0 | 1 | -90 | 90 | 0.018311 | 0.0045904 | -0.018296 | -0.004585
63 | 44 | 3.4192 | 1.3151 | 3.4506e-09 | 0 | 0 | 0 | 0 | 0 | 1 | -90 | 90 | 0.0088992 | 0.0022296 | -0.0088963 | -0.0022288
95 | 97 | 1.9356 | 0.74448 | 3.9068e-09 | 0 | 0 | 0 | 0 | 0 | 1 | -90 | 90 | 0.049969 | 0.012564 | -0.049917 | -0.012545
95 | 98 | 4.2697 | 1.6422 | 4.3089e-09 | 0 | 0 | 0 | 0 | 0 | 1 | -90 | 90 | 0.027001 | 0.0067775 | -0.026967 | -0.006765
95 | 99 | 2.5064 | 0.96402 | 2.5294e-09 | 0 | 0 | 0 | 0 | 0 | 1 | -90 | 90 | 0.0018756 | 0.00046946 | -0.0018755 | -0.00046967
46 | 45 | 1.1028 | 0.42417 | 1.113e-09 | 0 | 0 | 0 | 0 | 0 | 1 | -90 | 90 | 0.0015545 | 0.0003895 | -0.0015545 | -0.0003896
52 | 51 | 3.6606 | 1.4079 | 3.6941e-09 | 0 | 0 | 0 | 0 | 0 | 1 | -90 | 90 | 0.0031532 | 0.00078961 | -0.0031528 | -0.00078983
36 | 38 | 8.0263 | 3.0871 | 8.1e-09 | 0 | 0 | 0 | 0 | 0 | 1 | -90 | 90 | 0.0059165 | 0.0014815 | -0.0059135 | -0.0014812
44 | 43 | 4.0271 | 1.5489 | 4.064e-09 | 0 | 0 | 0 | 0 | 0 | 1 | -90 | 90 | 0.007935 | 0.0019879 | -0.0079323 | -0.0019872
97 | 104 | 0.16094 | 0.0619 | 3.2483e-10 | 0 | 0 | 0 | 0 | 0 | 1 | -90 | 90 | 0.048496 | 0.012189 | -0.048492 | -0.012187
98 | 105 | 2.1724 | 0.83554 | 2.1923e-09 | 0 | 0 | 0 | 0 | 0 | 1 | -90 | 90 | 0.025975 | 0.0065163 | -0.025959 | -0.0065104
99 | 101 | 1.3446 | 0.51717 | 1.357e-09 | 0 | 0 | 0 | 0 | 0 | 1 | -90 | 90 | 0.0015902 | 0.00039817 | -0.0015901 | -0.00039829
96 | 100 | 3.5153 | 1.352 | 3.5476e-09 | 0 | 0 | 0 | 0 | 0 | 1 | -90 | 90 | -0.0018806 | -0.00047132 | 0.0018807 | 0.00047103
100 | 120 | 6.0196 | 2.3152 | 6.0748e-09 | 0 | 0 | 0 | 0 | 0 | 1 | -90 | 90 | -0.0032101 | -0.00080421 | 0.0032108 | 0.00080388
16 | 17 | 0.56452 | 0.21712 | 5.697e-10 | 0 | 0 | 0 | 0 | 0 | 1 | -90 | 90 | -0.00060963 | -0.00015197 | 0.00060963 | 0.00015192
16 | 18 | 2.6909 | 1.035 | 2.7156e-09 | 0 | 0 | 0 | 0 | 0 | 1 | -90 | 90 | 0.00044174 | 0.00010989 | -0.00044174 | -0.00011015
17 | 19 | 0.53796 | 0.20691 | 5.429e-10 | 0 | 0 | 0 | 0 | 0 | 1 | -90 | 90 | -0.0011567 | -0.00028904 | 0.0011567 | 0.00028899
18 | 20 | 5.7756 | 2.2214 | 5.8286e-09 | 0 | 0 | 0 | 0 | 0 | 1 | -90 | 90 | 0.00029683 | 7.3836e-05 | -0.00029683 | -7.4393e-05
19 | 21 | 2.9109 | 1.1196 | 2.9376e-09 | 0 | 0 | 0 | 0 | 0 | 1 | -90 | 90 | -0.0013806 | -0.00034509 | 0.0013807 | 0.00034483
31 | 53 | 16.4813 | 6.339 | 1.6633e-08 | 0 | 0 | 0 | 0 | 0 | 1 | -90 | 90 | -0.0030273 | -0.00075562 | 0.003029 | 0.00075466
31 | 21 | 21.2328 | 8.1665 | 2.1428e-08 | 0 | 0 | 0 | 0 | 0 | 1 | -90 | 90 | 0.0021544 | 0.00053685 | -0.0021533 | -0.00053848
53 | 55 | 0.30083 | 0.1157 | 6.0718e-10 | 0 | 0 | 0 | 0 | 0 | 1 | -90 | 90 | 0.018707 | 0.004687 | -0.018706 | -0.0046866
53 | 54 | 0.5499 | 0.2115 | 1.1099e-09 | 0 | 0 | 0 | 0 | 0 | 1 | -90 | 90 | -0.022071 | -0.0055257 | 0.022074 | 0.0055267
78 | 77 | 0.57896 | 0.22268 | 5.8427e-10 | 0 | 0 | 0 | 0 | 0 | 1 | -90 | 90 | -0.00015036 | -3.7686e-05 | 0.00015036 | 3.7631e-05
77 | 76 | 1.4087 | 0.54179 | 1.4216e-09 | 0 | 0 | 0 | 0 | 0 | 1 | -90 | 90 | -0.00024201 | -6.06e-05 | 0.00024201 | 6.0466e-05
23 | 24 | 4.7021 | 1.8085 | 4.7453e-09 | 0 | 0 | 0 | 0 | 0 | 1 | -90 | 90 | -0.0006464 | -0.000162 | 0.00064642 | 0.00016155
24 | 25 | 1.7657 | 0.6791 | 1.7819e-09 | 0 | 0 | 0 | 0 | 0 | 1 | -90 | 90 | -0.0039645 | -0.00098912 | 0.0039648 | 0.00098907
24 | 26 | 3.5905 | 1.381 | 3.6235e-09 | 0 | 0 | 0 | 0 | 0 | 1 | -90 | 90 | 0.0033181 | 0.00082757 | -0.0033176 | -0.00082775
25 | 27 | 2.6504 | 1.0194 | 5.3493e-09 | 0 | 0 | 0 | 0 | 0 | 1 | -90 | 90 | 0.023303 | 0.0058382 | -0.023287 | -0.0058326
25 | 28 | 2.3102 | 0.88855 | 4.6629e-09 | 0 | 0 | 0 | 0 | 0 | 1 | -90 | 90 | -0.027268 | -0.0068272 | 0.027287 | 0.006834
26 | 29 | 0.84791 | 0.32612 | 8.557e-10 | 0 | 0 | 0 | 0 | 0 | 1 | -90 | 90 | 0.0025739 | 0.00064136 | -0.0025739 | -0.00064142
27 | 54 | 3.439 | 1.3227 | 6.9412e-09 | 0 | 0 | 0 | 0 | 0 | 1 | -90 | 90 | 0.022574 | 0.005654 | -0.022555 | -0.0056472
28 | 141 | 0.80716 | 0.31045 | 1.6291e-09 | 0 | 0 | 0 | 0 | 0 | 1 | -90 | 90 | -0.038577 | -0.0096629 | 0.03859 | 0.0096678
28 | 137 | 0.41371 | 0.15912 | 4.1751e-10 | 0 | 0 | 0 | 0 | 0 | 1 | -90 | 90 | 0.01129 | 0.0028288 | -0.01129 | -0.0028286
29 | 30 | 2.6728 | 1.028 | 2.6974e-09 | 0 | 0 | 0 | 0 | 0 | 1 | -90 | 90 | 0.0025739 | 0.00064142 | -0.0025737 | -0.00064161
141 | 142 | 2.7704 | 1.0655 | 5.5916e-09 | 0 | 0 | 0 | 0 | 0 | 1 | -90 | 90 | -0.039273 | -0.0098389 | 0.03932 | 0.0098564
137 | 135 | 3.2791 | 1.2612 | 3.3092e-09 | 0 | 0 | 0 | 0 | 0 | 1 | -90 | 90 | 0.010914 | 0.0027345 | -0.01091 | -0.0027331
30 | 146 | 23.7311 | 9.1273 | 2.3949e-08 | 0 | 0 | 0 | 0 | 0 | 1 | -90 | 90 | 0.0020992 | 0.00052268 | -0.002098 | -0.00052455
142 | 116 | 2.1512 | 0.82738 | 4.3419e-09 | 0 | 0 | 0 | 0 | 0 | 1 | -90 | 90 | -0.040011 | -0.01003 | 0.040048 | 0.010044
135 | 134 | 5.7363 | 2.2063 | 5.7889e-09 | 0 | 0 | 0 | 0 | 0 | 1 | -90 | 90 | 0.0067921 | 0.0017011 | -0.0067892 | -0.0017006
146 | 145 | 3.2547 | 1.2518 | 3.2845e-09 | 0 | 0 | 0 | 0 | 0 | 1 | -90 | 90 | 0.0012148 | 0.00030319 | -0.0012147 | -0.00030348
143 | 144 | 2.1021 | 0.80849 | 2.1214e-09 | 0 | 0 | 0 | 0 | 0 | 1 | -90 | 90 | 0.00094528 | 0.00023671 | -0.00094526 | -0.00023691
143 | 145 | 7.9714 | 3.0659 | 8.0445e-09 | 0 | 0 | 0 | 0 | 0 | 1 | -90 | 90 | -0.0012146 | -0.00030421 | 0.0012147 | 0.00030348
55 | 56 | 5.1063 | 1.964 | 1.0306e-08 | 0 | 0 | 0 | 0 | 0 | 1 | -90 | 90 | 0.017982 | 0.0045052 | -0.017964 | -0.0044992
38 | 70 | 5.1069 | 1.9642 | 5.1538e-09 | 0 | 0 | 0 | 0 | 0 | 1 | -90 | 90 | 0.0059135 | 0.0014812 | -0.0059115 | -0.0014809
70 | 71 | 6.6591 | 2.5612 | 6.7202e-09 | 0 | 0 | 0 | 0 | 0 | 1 | -90 | 90 | 0.00095042 | 0.00023755 | -0.00095035 | -0.00023818
51 | 50 | 3.6537 | 1.4053 | 3.6872e-09 | 0 | 0 | 0 | 0 | 0 | 1 | -90 | 90 | 0.0016194 | 0.00040551 | -0.0016193 | -0.00040583
40 | 41 | 11.1919 | 4.3046 | 1.1295e-08 | 0 | 0 | 0 | 0 | 0 | 1 | -90 | 90 | 0.0056959 | 0.0014269 | -0.005692 | -0.0014266
40 | 42 | 4.7432 | 1.8243 | 4.7867e-09 | 0 | 0 | 0 | 0 | 0 | 1 | -90 | 90 | -0.0063033 | -0.0015792 | 0.0063053 | 0.0015795
42 | 43 | 0.085138 | 0.032745 | 8.5919e-11 | 0 | 0 | 0 | 0 | 0 | 1 | -90 | 90 | -0.007075 | -0.0017724 | 0.007075 | 0.0017724
48 | 49 | 2.9162 | 1.1216 | 2.9429e-09 | 0 | 0 | 0 | 0 | 0 | 1 | -90 | 90 | -0.0025376 | -0.000636 | 0.0025378 | 0.0006358
49 | 73 | 0.92244 | 0.35478 | 9.309e-10 | 0 | 0 | 0 | 0 | 0 | 1 | -90 | 90 | 0.005418 | 0.0013579 | -0.0054177 | -0.0013579
49 | 72 | 3.6092 | 1.3882 | 3.6423e-09 | 0 | 0 | 0 | 0 | 0 | 1 | -90 | 90 | -0.0079558 | -0.0019937 | 0.0079584 | 0.0019943
72 | 61 | 21.3234 | 8.2013 | 2.1519e-08 | 0 | 0 | 0 | 0 | 0 | 1 | -90 | 90 | -0.010061 | -0.0025214 | 0.010086 | 0.0025287
61 | 67 | 9.0681 | 3.4877 | 9.1513e-09 | 0 | 0 | 0 | 0 | 0 | 1 | -90 | 90 | -0.012301 | -0.0030756 | 0.012316 | 0.0030807
61 | 60 | 14.2466 | 5.4795 | 1.4377e-08 | 0 | 0 | 0 | 0 | 0 | 1 | -90 | 90 | 0.0019806 | 0.00048822 | -0.00198 | -0.00048934
67 | 92 | 2.4814 | 0.9544 | 2.5042e-09 | 0 | 0 | 0 | 0 | 0 | 1 | -90 | 90 | 0.00070403 | 0.00017622 | -0.00070402 | -0.00017645
67 | 93 | 6.2965 | 2.4217 | 6.3543e-09 | 0 | 0 | 0 | 0 | 0 | 1 | -90 | 90 | 0.00027682 | 6.8638e-05 | -0.00027682 | -6.924e-05
67 | 91 | 1.1998 | 0.46145 | 1.2108e-09 | 0 | 0 | 0 | 0 | 0 | 1 | -90 | 90 | -0.013297 | -0.0033255 | 0.013299 | 0.0033263
60 | 62 | 6.1339 | 2.3592 | 6.1902e-09 | 0 | 0 | 0 | 0 | 0 | 1 | -90 | 90 | 0.0018676 | 0.00046259 | -0.0018673 | -0.00046308
60 | 59 | 11.9505 | 4.5963 | 1.206e-08 | 0 | 0 | 0 | 0 | 0 | 1 | -90 | 90 | 0.00011244 | 2.6751e-05 | -0.00011243 | -2.7893e-05
56 | 57 | 1.6917 | 0.65066 | 3.4145e-09 | 0 | 0 | 0 | 0 | 0 | 1 | -90 | 90 | 0.017218 | 0.0043123 | -0.017213 | -0.0043105
57 | 79 | 1.0292 | 0.39585 | 2.0773e-09 | 0 | 0 | 0 | 0 | 0 | 1 | -90 | 90 | 0.016866 | 0.0042236 | -0.016863 | -0.0042225
79 | 80 | 4.7102 | 1.8116 | 9.5068e-09 | 0 | 0 | 0 | 0 | 0 | 1 | -90 | 90 | 0.016157 | 0.0040457 | -0.016143 | -0.0040414
80 | 81 | 6.0204 | 2.3156 | 6.0757e-09 | 0 | 0 | 0 | 0 | 0 | 1 | -90 | 90 | 0.00015007 | 3.7032e-05 | -0.00015007 | -3.7612e-05
80 | 82 | 6.4059 | 2.4638 | 1.2929e-08 | 0 | 0 | 0 | 0 | 0 | 1 | -90 | 90 | 0.014351 | 0.0035933 | -0.014336 | -0.0035889
80 | 86 | 4.946 | 1.9023 | 4.9914e-09 | 0 | 0 | 0 | 0 | 0 | 1 | -90 | 90 | 0.0016426 | 0.00041105 | -0.0016425 | -0.00041147
58 | 59 | 2.9994 | 1.1536 | 3.0269e-09 | 0 | 0 | 0 | 0 | 0 | 1 | -90 | 90 | -0.00011243 | -2.8179e-05 | 0.00011243 | 2.7893e-05
62 | 64 | 1.7928 | 0.68954 | 1.8092e-09 | 0 | 0 | 0 | 0 | 0 | 1 | -90 | 90 | 0.00177 | 0.00043868 | -0.0017699 | -0.00043883
64 | 65 | 10.7494 | 4.1344 | 1.0848e-08 | 0 | 0 | 0 | 0 | 0 | 1 | -90 | 90 | 0.00062859 | 0.00015534 | -0.00062854 | -0.00015635
64 | 66 | 9.9735 | 3.8359 | 1.0065e-08 | 0 | 0 | 0 | 0 | 0 | 1 | -90 | 90 | 0.0011413 | 0.00028349 | -0.0011412 | -0.00028438
93 | 94 | 1.4519 | 0.55841 | 1.4652e-09 | 0 | 0 | 0 | 0 | 0 | 1 | -90 | 90 | 0.0001325 | 3.3069e-05 | -0.0001325 | -3.3208e-05
91 | 90 | 1.2415 | 0.4775 | 1.2529e-09 | 0 | 0 | 0 | 0 | 0 | 1 | -90 | 90 | -0.013579 | -0.0033965 | 0.013582 | 0.0033973
65 | 68 | 12.3726 | 4.7587 | 1.2486e-08 | 0 | 0 | 0 | 0 | 0 | 1 | -90 | 90 | 0.00034412 | 8.5067e-05 | -0.0003441 | -8.6242e-05
66 | 69 | 7.7993 | 2.9997 | 7.8709e-09 | 0 | 0 | 0 | 0 | 0 | 1 | -90 | 90 | 0.00082776 | 0.00020583 | -0.0008277 | -0.00020656
69 | 74 | 2.9191 | 1.1227 | 2.9459e-09 | 0 | 0 | 0 | 0 | 0 | 1 | -90 | 90 | 0.00073018 | 0.00018211 | -0.00073017 | -0.00018239
74 | 75 | 2.9537 | 1.1361 | 2.9808e-09 | 0 | 0 | 0 | 0 | 0 | 1 | -90 | 90 | 0.00061032 | 0.00015235 | -0.00061031 | -0.00015263
90 | 89 | 2.3691 | 0.9112 | 2.3909e-09 | 0 | 0 | 0 | 0 | 0 | 1 | -90 | 90 | -0.013712 | -0.0034301 | 0.013717 | 0.0034317
75 | 76 | 1.5184 | 0.58399 | 1.5323e-09 | 0 | 0 | 0 | 0 | 0 | 1 | -90 | 90 | 0.00044154 | 0.00011033 | -0.00044154 | -0.00011047
82 | 83 | 1.2057 | 0.46374 | 1.2168e-09 | 0 | 0 | 0 | 0 | 0 | 1 | -90 | 90 | 0.014229 | 0.0035621 | -0.014227 | -0.0035612
86 | 84 | 0.71594 | 0.27536 | 7.2251e-10 | 0 | 0 | 0 | 0 | 0 | 1 | -90 | 90 | 0.0014649 | 0.00036697 | -0.0014649 | -0.00036703
83 | 87 | 2.5983 | 0.99936 | 2.6222e-09 | 0 | 0 | 0 | 0 | 0 | 1 | -90 | 90 | 0.014113 | 0.0035328 | -0.014107 | -0.0035309
84 | 85 | 1.179 | 0.45346 | 1.1898e-09 | 0 | 0 | 0 | 0 | 0 | 1 | -90 | 90 | 0.00067149 | 0.00016818 | -0.00067149 | -0.00016829
87 | 88 | 3.7923 | 1.4586 | 3.8271e-09 | 0 | 0 | 0 | 0 | 0 | 1 | -90 | 90 | 0.014107 | 0.0035309 | -0.014099 | -0.003528
88 | 89 | 2.8617 | 1.1007 | 2.888e-09 | 0 | 0 | 0 | 0 | 0 | 1 | -90 | 90 | 0.013912 | 0.0034811 | -0.013906 | -0.003479
104 | 108 | 1.2885 | 0.49557 | 2.6006e-09 | 0 | 0 | 0 | 0 | 0 | 1 | -90 | 90 | 0.04813 | 0.012096 | -0.048097 | -0.012084
105 | 117 | 3.4407 | 1.3234 | 3.4723e-09 | 0 | 0 | 0 | 0 | 0 | 1 | -90 | 90 | 0.024099 | 0.0060442 | -0.024077 | -0.0060362
101 | 102 | 1.9457 | 0.74835 | 1.9636e-09 | 0 | 0 | 0 | 0 | 0 | 1 | -90 | 90 | 0.0012014 | 0.00030087 | -0.0012014 | -0.00030105
120 | 121 | 9.119 | 3.5073 | 9.2027e-09 | 0 | 0 | 0 | 0 | 0 | 1 | -90 | 90 | 0.0078445 | 0.0019639 | -0.0078384 | -0.0019625
120 | 122 | 1.8279 | 0.70305 | 1.8447e-09 | 0 | 0 | 0 | 0 | 0 | 1 | -90 | 90 | -0.011055 | -0.0027678 | 0.011058 | 0.0027686
108 | 110 | 0.92377 | 0.35529 | 1.8645e-09 | 0 | 0 | 0 | 0 | 0 | 1 | -90 | 90 | 0.044988 | 0.011305 | -0.044968 | -0.011298
108 | 106 | 2.5194 | 0.96899 | 2.5425e-09 | 0 | 0 | 0 | 0 | 0 | 1 | -90 | 90 | 0.0031089 | 0.00077871 | -0.0031087 | -0.00077886
117 | 118 | 3.9771 | 1.5296 | 4.0136e-09 | 0 | 0 | 0 | 0 | 0 | 1 | -90 | 90 | 0.022738 | 0.0057006 | -0.022716 | -0.0056924
102 | 103 | 0.48545 | 0.18671 | 4.899e-10 | 0 | 0 | 0 | 0 | 0 | 1 | -90 | 90 | 0.0007328 | 0.00018361 | -0.0007328 | -0.00018366
121 | 124 | 2.8687 | 1.1033 | 2.895e-09 | 0 | 0 | 0 | 0 | 0 | 1 | -90 | 90 | 0.005632 | 0.0014098 | -0.005631 | -0.0014097
121 | 125 | 1.1785 | 0.45327 | 1.1893e-09 | 0 | 0 | 0 | 0 | 0 | 1 | -90 | 90 | 0.0022064 | 0.00055269 | -0.0022063 | -0.00055278
122 | 127 | 2.1275 | 0.81829 | 2.1471e-09 | 0 | 0 | 0 | 0 | 0 | 1 | -90 | 90 | 0.0052093 | 0.0013054 | -0.0052087 | -0.0013053
122 | 123 | 2.9406 | 1.131 | 2.9676e-09 | 0 | 0 | 0 | 0 | 0 | 1 | -90 | 90 | -0.016267 | -0.0040739 | 0.016276 | 0.0040769
110 | 112 | 0.74687 | 0.28726 | 1.5075e-09 | 0 | 0 | 0 | 0 | 0 | 1 | -90 | 90 | 0.044111 | 0.011083 | -0.044095 | -0.011077
106 | 107 | 1.0426 | 0.40098 | 1.0521e-09 | 0 | 0 | 0 | 0 | 0 | 1 | -90 | 90 | 0.0022495 | 0.00056354 | -0.0022495 | -0.00056362
118 | 119 | 2.537 | 0.97578 | 2.5603e-09 | 0 | 0 | 0 | 0 | 0 | 1 | -90 | 90 | 0.020749 | 0.0051994 | -0.020737 | -0.0051951
107 | 109 | 1.2927 | 0.49718 | 1.3045e-09 | 0 | 0 | 0 | 0 | 0 | 1 | -90 | 90 | 0.0012197 | 0.00030554 | -0.0012197 | -0.00030566
109 | 111 | 0.31815 | 0.12237 | 3.2107e-10 | 0 | 0 | 0 | 0 | 0 | 1 | -90 | 90 | 0.00032351 | 8.1047e-05 | -0.00032351 | -8.1078e-05
112 | 113 | 0.86965 | 0.33448 | 1.7553e-09 | 0 | 0 | 0 | 0 | 0 | 1 | -90 | 90 | 0.043852 | 0.011016 | -0.043833 | -0.011009
113 | 114 | 0.71991 | 0.27689 | 1.453e-09 | 0 | 0 | 0 | 0 | 0 | 1 | -90 | 90 | 0.042374 | 0.010644 | -0.04236 | -0.010638
114 | 115 | 0.76712 | 0.29505 | 1.5483e-09 | 0 | 0 | 0 | 0 | 0 | 1 | -90 | 90 | 0.04236 | 0.010638 | -0.042345 | -0.010633
115 | 116 | 6.0607 | 2.331 | 1.2233e-08 | 0 | 0 | 0 | 0 | 0 | 1 | -90 | 90 | 0.040621 | 0.010201 | -0.040512 | -0.01016
119 | 123 | 0.34213 | 0.13159 | 3.4527e-10 | 0 | 0 | 0 | 0 | 0 | 1 | -90 | 90 | 0.018206 | 0.004561 | -0.018205 | -0.0045605
124 | 130 | 1.8975 | 0.72981 | 1.9149e-09 | 0 | 0 | 0 | 0 | 0 | 1 | -90 | 90 | 0.005267 | 0.0013184 | -0.0052664 | -0.0013184
125 | 129 | 1.9209 | 0.73882 | 1.9386e-09 | 0 | 0 | 0 | 0 | 0 | 1 | -90 | 90 | 0.0016372 | 0.00041015 | -0.0016372 | -0.00041032
127 | 128 | 0.7839 | 0.3015 | 7.911e-10 | 0 | 0 | 0 | 0 | 0 | 1 | -90 | 90 | 0.00094894 | 0.00023775 | -0.00094893 | -0.00023783
130 | 126 | 7.0727 | 2.7203 | 7.1376e-09 | 0 | 0 | 0 | 0 | 0 | 1 | -90 | 90 | 0.0047099 | 0.0011789 | -0.0047081 | -0.001179
126 | 131 | 4.6193 | 1.7766 | 4.6617e-09 | 0 | 0 | 0 | 0 | 0 | 1 | -90 | 90 | 0.0047081 | 0.001179 | -0.004707 | -0.001179
131 | 132 | 4.1684 | 1.6032 | 4.2066e-09 | 0 | 0 | 0 | 0 | 0 | 1 | -90 | 90 | 0.003821 | 0.00095692 | -0.0038203 | -0.00095707
132 | 133 | 4.8051 | 1.8481 | 4.8492e-09 | 0 | 0 | 0 | 0 | 0 | 1 | -90 | 90 | 0.0031094 | 0.00077889 | -0.0031089 | -0.00077917
134 | 136 | 1.5006 | 0.57714 | 1.5143e-09 | 0 | 0 | 0 | 0 | 0 | 1 | -90 | 90 | 0.005343 | 0.0013381 | -0.0053425 | -0.0013381
136 | 138 | 3.4442 | 1.3247 | 3.4758e-09 | 0 | 0 | 0 | 0 | 0 | 1 | -90 | 90 | 0.0010477 | 0.00026188 | -0.0010476 | -0.0002622
136 | 139 | 2.7681 | 1.0647 | 2.7935e-09 | 0 | 0 | 0 | 0 | 0 | 1 | -90 | 90 | 0.0042948 | 0.0010762 | -0.0042943 | -0.0010763
138 | 140 | 2.5952 | 0.99815 | 2.619e-09 | 0 | 0 | 0 | 0 | 0 | 1 | -90 | 90 | 0.0010476 | 0.0002622 | -0.0010476 | -0.00026244
140 | 147 | 1.187 | 0.45652 | 1.1979e-09 | 0 | 0 | 0 | 0 | 0 | 1 | -90 | 90 | 0.00057095 | 0.00014298 | -0.00057095 | -0.00014309