## bus_data
BUS_I | BUS_TYPE | Pd | Qd | Gs | Bs | area | Vm | Va | baseKV | zone | Vmax | Vmin
1 | 1 | 0.0013406 | 0.00033599 | 0 | 0 | 1 | 0.97705 | -0.16276 | 0.4 | 1 | 1.1 | 0.9
2 | 1 | 0.00023753 | 5.953e-05 | 0 | 0 | 1 | 0.97606 | -0.17007 | 0.4 | 1 | 1.1 | 0.9
106 | 1 | 0.00082166 | 0.00020593 | 0 | 0 | 1 | 0.97818 | -0.15444 | 0.4 | 1 | 1.1 | 0.9
4 | 1 | 0 | 0 | 0 | 0 | 1 | 0.97479 | -0.1795 | 0.4 | 1 | 1.1 | 0.9
82 | 1 | 0.00059871 | 0.00015005 | 0 | 0 | 1 | 0.9783 | -0.15358 | 0.4 | 1 | 1.1 | 0.9
19 | 1 | 0.0002959 | 7.416e-05 | 0 | 0 | 1 | 0.97475 | -0.17981 | 0.4 | 1 | 1.1 | 0.9
18 | 1 | 0.00052067 | 0.00013049 | 0 | 0 | 1 | 0.97325 | -0.19089 | 0.4 | 1 | 1.1 | 0.9
78 | 1 | 0.0018488 | 0.00046334 | 0 | 0 | 1 | 0.97762 | -0.15842 | 0.4 | 1 | 1.1 | 0.9
77 | 1 | 0.0016871 | 0.00042283 | 0 | 0 | 1 | 0.97783 | -0.1569 | 0.4 | 1 | 1.1 | 0.9
20 | 1 | 0.00052729 | 0.00013215 | 0 | 0 | 1 | 0.97465 | -0.18053 | 0.4 | 1 | 1.1 | 0.9
11 | 1 | 0.00025578 | 6.4105e-05 | 0 | 0 | 1 | 0.97249 | -0.19658 | 0.4 | 1 | 1.1 | 0.9
10 | 1 | 0.00049352 | 0.00012369 | 0 | 0 | 1 | 0.97243 | -0.19697 | 0.4 | 1 | 1.1 | 0.9
6 | 1 | 0.00033345 | 8.3571e-05 | 0 | 0 | 1 | 0.97016 | -0.21392 | 0.4 | 1 | 1.1 | 0.9
7 | 1 | 0.00044329 | 0.0001111 | 0 | 0 | 1 | 0.97018 | -0.2138 | 0.4 | 1 | 1.1 | 0.9
12 | 1 | 0.00059146 | 0.00014823 | 0 | 0 | 1 | 0.97001 | -0.21504 | 0.4 | 1 | 1.1 | 0.9
9 | 1 | 0 | 0 | 0 | 0 | 1 | 0.97037 | -0.2124 | 0.4 | 1 | 1.1 | 0.9
15 | 1 | 0 | 0 | 0 | 0 | 1 | 0.9706 | -0.21072 | 0.4 | 1 | 1.1 | 0.9
14 | 1 | 0.00042869 | 0.00010744 | 0 | 0 | 1 | 0.97102 | -0.20754 | 0.4 | 1 | 1.1 | 0.9
13 | 1 | 0.00038455 | 9.6378e-05 | 0 | 0 | 1 | 0.97205 | -0.19983 | 0.4 | 1 | 1.1 | 0.9
17 | 1 | 0.0006501 | 0.00016293 | 0 | 0 | 1 | 0.97192 | -0.2008 | 0.4 | 1 | 1.1 | 0.9
16 | 1 | 0 | 0 | 0 | 0 | 1 | 0.97145 | -0.20438 | 0.4 | 1 | 1.1 | 0.9
111 | 1 | 0.0039021 | 0.00097796 | 0 | 0 | 1 | 0.98919 | -0.075688 | 0.4 | 1 | 1.1 | 0.9
25 | 1 | 0 | 0 | 0 | 0 | 1 | 0.98985 | -0.071046 | 0.4 | 1 | 1.1 | 0.9
22 | 1 | 0.00034486 | 8.643e-05 | 0 | 0 | 1 | 0.9897 | -0.072109 | 0.4 | 1 | 1.1 | 0.9
23 | 1 | 0 | 0 | 0 | 0 | 1 | 0.98967 | -0.072335 | 0.4 | 1 | 1.1 | 0.9
24 | 1 | 0 | 0 | 0 | 0 | 1 | 0.98972 | -0.071965 | 0.4 | 1 | 1.1 | 0.9
26 | 1 | 0.00070691 | 0.00017717 | 0 | 0 | 1 | 0.98965 | -0.072414 | 0.4 | 1 | 1.1 | 0.9
27 | 1 | 0.00063675 | 0.00015959 | 0 | 0 | 1 | 0.98968 | -0.07224 | 0.4 | 1 | 1.1 | 0.9
29 | 1 | 0.0029256 | 0.00073324 | 0 | 0 | 1 | 0.98979 | -0.071471 | 0.4 | 1 | 1.1 | 0.9
109 | 1 | 0 | 0 | 0 | 0 | 1 | 0.99059 | -0.065755 | 0.4 | 1 | 1.1 | 0.9
30 | 1 | 0.00068441 | 0.00017153 | 0 | 0 | 1 | 0.98966 | -0.072359 | 0.4 | 1 | 1.1 | 0.9
28 | 1 | 0.0018897 | 0.00047359 | 0 | 0 | 1 | 0.98076 | -0.13546 | 0.4 | 1 | 1.1 | 0.9
49 | 1 | 0 | 0 | 0 | 0 | 1 | 0.98078 | -0.13531 | 0.4 | 1 | 1.1 | 0.9
110 | 1 | 0.0037266 | 0.00093397 | 0 | 0 | 1 | 0.99037 | -0.067342 | 0.4 | 1 | 1.1 | 0.9
72 | 1 | 0.0025275 | 0.00063345 | 0 | 0 | 1 | 0.99095 | -0.063238 | 0.4 | 1 | 1.1 | 0.9
51 | 1 | 0.0020918 | 0.00052426 | 0 | 0 | 1 | 0.98095 | -0.13408 | 0.4 | 1 | 1.1 | 0.9
48 | 1 | 0.0015521 | 0.00038901 | 0 | 0 | 1 | 0.98074 | -0.13559 | 0.4 | 1 | 1.1 | 0.9
31 | 1 | 0.00078869 | 0.00019766 | 0 | 0 | 1 | 0.98101 | -0.13365 | 0.4 | 1 | 1.1 | 0.9
32 | 1 | 0.00088235 | 0.00022114 | 0 | 0 | 1 | 0.98104 | -0.13348 | 0.4 | 1 | 1.1 | 0.9
33 | 1 | 0 | 0 | 0 | 0 | 1 | 0.98108 | -0.13316 | 0.4 | 1 | 1.1 | 0.9
34 | 1 | 0 | 0 | 0 | 0 | 1 | 0.98107 | -0.13326 | 0.4 | 1 | 1.1 | 0.9
35 | 1 | 0 | 0 | 0 | 0 | 1 | 0.9812 | -0.13231 | 0.4 | 1 | 1.1 | 0.9
36 | 1 | 0.00024661 | 6.1805e-05 | 0 | 0 | 1 | 0.98103 | -0.13352 | 0.4 | 1 | 1.1 | 0.9
39 | 1 | 0 | 0 | 0 | 0 | 1 | 0.98165 | -0.12912 | 0.4 | 1 | 1.1 | 0.9
52 | 1 | 0.0023758 | 0.00059544 | 0 | 0 | 1 | 0.98102 | -0.1336 | 0.4 | 1 | 1.1 | 0.9
55 | 1 | 0.0024926 | 0.00062471 | 0 | 0 | 1 | 0.98189 | -0.12738 | 0.4 | 1 | 1.1 | 0.9
40 | 1 | 0 | 0 | 0 | 0 | 1 | 0.98707 | -0.090554 | 0.4 | 1 | 1.1 | 0.9
47 | 1 | 0 | 0 | 0 | 0 | 1 | 0.98575 | -0.099941 | 0.4 | 1 | 1.1 | 0.9
62 | 1 | 0 | 0 | 0 | 0 | 1 | 0.98947 | -0.073603 | 0.4 | 1 | 1.1 | 0.9
87 | 1 | 0.0028543 | 0.00071535 | 0 | 0 | 1 | 0.98652 | -0.094524 | 0.4 | 1 | 1.1 | 0.9
41 | 1 | 0 | 0 | 0 | 0 | 1 | 0.9841 | -0.11171 | 0.4 | 1 | 1.1 | 0.9
42 | 1 | 0 | 0 | 0 | 0 | 1 | 0.98446 | -0.10918 | 0.4 | 1 | 1.1 | 0.9
91 | 1 | 0.0032122 | 0.00080505 | 0 | 0 | 1 | 0.98348 | -0.11621 | 0.4 | 1 | 1.1 | 0.9
89 | 1 | 0.0024696 | 0.00061895 | 0 | 0 | 1 | 0.98473 | -0.10724 | 0.4 | 1 | 1.1 | 0.9
43 | 1 | 0 | 0 | 0 | 0 | 1 | 0.98533 | -0.10294 | 0.4 | 1 | 1.1 | 0.9
88 | 1 | 0 | 0 | 0 | 0 | 1 | 0.98521 | -0.1038 | 0.4 | 1 | 1.1 | 0.9
44 | 1 | 0 | 0 | 0 | 0 | 1 | 0.98284 | -0.12076 | 0.4 | 1 | 1.1 | 0.9
95 | 1 | 0.0008098 | 0.00020295 | 0 | 0 | 1 | 0.9824 | -0.12391 | 0.4 | 1 | 1.1 | 0.9
59 | 1 | 0 | 0 | 0 | 0 | 1 | 0.98243 | -0.12367 | 0.4 | 1 | 1.1 | 0.9
92 | 1 | 0.0022273 | 0.00055821 | 0 | 0 | 1 | 0.98314 | -0.11864 | 0.4 | 1 | 1.1 | 0.9
45 | 1 | 0 | 0 | 0 | 0 | 1 | 0.98331 | -0.11737 | 0.4 | 1 | 1.1 | 0.9
46 | 1 | 0 | 0 | 0 | 0 | 1 | 0.98509 | -0.1046 | 0.4 | 1 | 1.1 | 0.9
58 | 1 | 0.0081912 | 0.0020529 | 0 | 0 | 1 | 0.98557 | -0.10118 | 0.4 | 1 | 1.1 | 0.9
57 | 1 | 0.0017808 | 0.00044631 | 0 | 0 | 1 | 0.98338 | -0.11675 | 0.4 | 1 | 1.1 | 0.9
37 | 1 | 0.00054783 | 0.0001373 | 0 | 0 | 1 | 0.98102 | -0.13361 | 0.4 | 1 | 1.1 | 0.9
53 | 1 | 0.002549 | 0.00063883 | 0 | 0 | 1 | 0.98205 | -0.12626 | 0.4 | 1 | 1.1 | 0.9
108 | 1 | 0.0016106 | 0.00040366 | 0 | 0 | 1 | 0.98223 | -0.12511 | 0.4 | 1 | 1.1 | 0.9
65 | 1 | 0.0019296 | 0.0004836 | 0 | 0 | 1 | 0.98935 | -0.074488 | 0.4 | 1 | 1.1 | 0.9
60 | 1 | 0.0058153 | 0.0014575 | 0 | 0 | 1 | 0.99031 | -0.067709 | 0.4 | 1 | 1.1 | 0.9
90 | 1 | 0.0017116 | 0.00042898 | 0 | 0 | 1 | 0.98462 | -0.10802 | 0.4 | 1 | 1.1 | 0.9
96 | 1 | 0.0040971 | 0.0010268 | 0 | 0 | 1 | 0.98195 | -0.12713 | 0.4 | 1 | 1.1 | 0.9
56 | 1 | 0.0011578 | 0.00029017 | 0 | 0 | 1 | 0.98243 | -0.1235 | 0.4 | 1 | 1.1 | 0.9
50 | 1 | 0.0025257 | 0.00063299 | 0 | 0 | 1 | 0.98065 | -0.13621 | 0.4 | 1 | 1.1 | 0.9
54 | 1 | 0.0013537 | 0.00033926 | 0 | 0 | 1 | 0.98241 | -0.12368 | 0.4 | 1 | 1.1 | 0.9
107 | 1 | 0.0010142 | 0.00025417 | 0 | 0 | 1 | 0.98221 | -0.12526 | 0.4 | 1 | 1.1 | 0.9
61 | 1 | 0 | 0 | 0 | 0 | 1 | 0.9916 | -0.058643 | 0.4 | 1 | 1.1 | 0.9
63 | 1 | 0 | 0 | 0 | 0 | 1 | 0.99206 | -0.055406 | 0.4 | 1 | 1.1 | 0.9
64 | 1 | 0.0086555 | 0.0021693 | 0 | 0 | 1 | 0.9912 | -0.06147 | 0.4 | 1 | 1.1 | 0.9
69 | 1 | 0.0017654 | 0.00044244 | 0 | 0 | 1 | 0.99401 | -0.04169 | 0.4 | 1 | 1.1 | 0.9
67 | 1 | 0.003939 | 0.0009872 | 0 | 0 | 1 | 0.98883 | -0.078135 | 0.4 | 1 | 1.1 | 0.9
70 | 1 | 0.0035727 | 0.0008954 | 0 | 0 | 1 | 0.99574 | -0.029607 | 0.4 | 1 | 1.1 | 0.9
68 | 1 | 0.0028497 | 0.00071419 | 0 | 0 | 1 | 0.9887 | -0.079098 | 0.4 | 1 | 1.1 | 0.9
71 | 1 | 0.0045186 | 0.0011325 | 0 | 0 | 1 | 0.99738 | -0.018181 | 0.4 | 1 | 1.1 | 0.9
73 | 1 | 0.0020002 | 0.00050129 | 0 | 0 | 1 | 0.99945 | -0.0038118 | 0.4 | 1 | 1.1 | 0.9
74 | 3 | 0.0033885 | 0.00084924 | 0 | 0 | 1 | 1 | 0 | 0.4 | 1 | 1.1 | 0.9
75 | 1 | 0.0022373 | 0.00056072 | 0 | 0 | 1 | 0.99958 | -0.0029701 | 0.4 | 1 | 1.1 | 0.9
76 | 1 | 0.0046932 | 0.0011762 | 0 | 0 | 1 | 0.99956 | -0.0030751 | 0.4 | 1 | 1.1 | 0.9
83 | 1 | 0.001077 | 0.00026993 | 0 | 0 | 1 | 0.99944 | -0.0039533 | 0.4 | 1 | 1.1 | 0.9
84 | 1 | 0.00086304 | 0.0002163 | 0 | 0 | 1 | 0.99936 | -0.0044971 | 0.4 | 1 | 1.1 | 0.9
79 | 1 | 0 | 0 | 0 | 0 | 1 | 0.9784 | -0.15285 | 0.4 | 1 | 1.1 | 0.9
80 | 1 | 0.000676 | 0.00016942 | 0 | 0 | 1 | 0.97838 | -0.15297 | 0.4 | 1 | 1.1 | 0.9
81 | 1 | 0.00046382 | 0.00011625 | 0 | 0 | 1 | 0.9786 | -0.15136 | 0.4 | 1 | 1.1 | 0.9
103 | 1 | 0.00074759 | 0.00018736 | 0 | 0 | 1 | 0.97837 | -0.15307 | 0.4 | 1 | 1.1 | 0.9
104 | 1 | 0.00050119 | 0.00012561 | 0 | 0 | 1 | 0.97863 | -0.15113 | 0.4 | 1 | 1.1 | 0.9
105 | 1 | 0.00052839 | 0.00013243 | 0 | 0 | 1 | 0.97886 | -0.1495 | 0.4 | 1 | 1.1 | 0.9
85 | 1 | 0.0012762 | 0.00031985 | 0 | 0 | 1 | 0.99935 | -0.0045318 | 0.4 | 1 | 1.1 | 0.9
86 | 1 | 0.0017774 | 0.00044545 | 0 | 0 | 1 | 0.99933 | -0.0047024 | 0.4 | 1 | 1.1 | 0.9
93 | 1 | 0.002367 | 0.00059323 | 0 | 0 | 1 | 0.98457 | -0.10835 | 0.4 | 1 | 1.1 | 0.9
94 | 1 | 0.0025229 | 0.00063229 | 0 | 0 | 1 | 0.98457 | -0.10836 | 0.4 | 1 | 1.1 | 0.9
97 | 1 | 0.0018428 | 0.00046184 | 0 | 0 | 1 | 0.98156 | -0.12997 | 0.4 | 1 | 1.1 | 0.9
98 | 1 | 0 | 0 | 0 | 0 | 1 | 0.98082 | -0.13532 | 0.4 | 1 | 1.1 | 0.9
99 | 1 | 0.0019037 | 0.00047711 | 0 | 0 | 1 | 0.98051 | -0.13752 | 0.4 | 1 | 1.1 | 0.9
100 | 1 | 0 | 0 | 0 | 0 | 1 | 0.98008 | -0.14067 | 0.4 | 1 | 1.1 | 0.9
101 | 1 | 0.00066348 | 0.00016628 | 0 | 0 | 1 | 0.98044 | -0.13802 | 0.4 | 1 | 1.1 | 0.9
102 | 1 | 0.0019986 | 0.0005009 | 0 | 0 | 1 | 0.98037 | -0.1385 | 0.4 | 1 | 1.1 | 0.9

## generator_data
GEN_BUS | PG | QG | QMAX | QMIN | VG | MBASE | GEN_STATUS | PMAX | PMIN
74 | 0.14373 | 0.036206 | 10 | -10 | 1 | 100 | 1 | 10 | 0

## branch_data
F_BUS | T_BUS | BR_R | BR_X | BR_B | RATE_A | RATE_B | RATE_C | TAP | SHIFT | BR_STATUS | ANGMIN | ANGMAX | P_in | Q_in | P_out | Q_out
1 | 2 | 16.9737 | 6.5283 | 1.7129e-08 | 0 | 0 | 0 | 0 | 0 | 1 | -90 | 90 | 0.005187 | 0.001278 | -0.0051819 | -0.0012777
1 | 106 | 15.4537 | 5.9437 | 3.1191e-08 | 0 | 0 | 0 | 0 | 0 | 1 | -90 | 90 | -0.0065276 | -0.001614 | 0.0065349 | 0.0016138
2 | 4 | 22.9554 | 8.829 | 2.3166e-08 | 0 | 0 | 0 | 0 | 0 | 1 | -90 | 90 | 0.0049444 | 0.0012182 | -0.0049382 | -0.001218
106 | 82 | 1.4188 | 0.54571 | 2.8637e-09 | 0 | 0 | 0 | 0 | 0 | 1 | -90 | 90 | -0.0073566 | -0.0018198 | 0.0073574 | 0.0018198
4 | 19 | 4.5533 | 1.7513 | 4.5951e-09 | 0 | 0 | 0 | 0 | 0 | 1 | -90 | 90 | 0.00082327 | 0.00020429 | -0.00082323 | -0.00020471
4 | 18 | 33.2387 | 12.7841 | 3.3544e-08 | 0 | 0 | 0 | 0 | 0 | 1 | -90 | 90 | 0.0041149 | 0.0010137 | -0.0041086 | -0.0010145
82 | 79 | 1.1192 | 0.43045 | 2.2589e-09 | 0 | 0 | 0 | 0 | 0 | 1 | -90 | 90 | -0.0079561 | -0.0019699 | 0.0079569 | 0.00197
19 | 20 | 16.8932 | 6.4974 | 1.7048e-08 | 0 | 0 | 0 | 0 | 0 | 1 | -90 | 90 | 0.00052734 | 0.00013055 | -0.00052729 | -0.00013215
18 | 11 | 18.9835 | 7.3014 | 1.9158e-08 | 0 | 0 | 0 | 0 | 0 | 1 | -90 | 90 | 0.003588 | 0.00088397 | -0.0035852 | -0.00088473
78 | 77 | 10.213 | 3.9281 | 1.0307e-08 | 0 | 0 | 0 | 0 | 0 | 1 | -90 | 90 | -0.0018487 | -0.00046335 | 0.0018491 | 0.00046251
77 | 79 | 14.2255 | 5.4713 | 1.4356e-08 | 0 | 0 | 0 | 0 | 0 | 1 | -90 | 90 | -0.0035362 | -0.00088534 | 0.0035382 | 0.00088473
11 | 13 | 13.6957 | 5.2676 | 1.3821e-08 | 0 | 0 | 0 | 0 | 0 | 1 | -90 | 90 | 0.0028359 | 0.00069786 | -0.0028347 | -0.00069869
11 | 10 | 9.6877 | 3.726 | 9.7766e-09 | 0 | 0 | 0 | 0 | 0 | 1 | -90 | 90 | 0.00049354 | 0.00012277 | -0.00049351 | -0.00012369
6 | 7 | 1.5496 | 0.59601 | 1.5638e-09 | 0 | 0 | 0 | 0 | 0 | 1 | -90 | 90 | -0.00092499 | -0.00022966 | 0.000925 | 0.00022952
6 | 12 | 22.9418 | 8.8238 | 2.3152e-08 | 0 | 0 | 0 | 0 | 0 | 1 | -90 | 90 | 0.00059154 | 0.00014609 | -0.00059145 | -0.00014824
7 | 9 | 12.3737 | 4.7591 | 1.2487e-08 | 0 | 0 | 0 | 0 | 0 | 1 | -90 | 90 | -0.0013683 | -0.00034062 | 0.0013685 | 0.00033955
9 | 15 | 14.7264 | 5.664 | 1.4862e-08 | 0 | 0 | 0 | 0 | 0 | 1 | -90 | 90 | -0.0013685 | -0.00033955 | 0.0013689 | 0.00033827
15 | 14 | 27.5542 | 10.5978 | 2.7807e-08 | 0 | 0 | 0 | 0 | 0 | 1 | -90 | 90 | -0.0013689 | -0.00033827 | 0.0013694 | 0.00033587
14 | 16 | 20.8755 | 8.029 | 2.1067e-08 | 0 | 0 | 0 | 0 | 0 | 1 | -90 | 90 | -0.0017981 | -0.00044331 | 0.0017989 | 0.00044161
13 | 17 | 4.6808 | 1.8003 | 4.7238e-09 | 0 | 0 | 0 | 0 | 0 | 1 | -90 | 90 | 0.0024501 | 0.00060231 | -0.0024498 | -0.00060263
17 | 16 | 23.4908 | 9.0349 | 2.3706e-08 | 0 | 0 | 0 | 0 | 0 | 1 | -90 | 90 | 0.0017997 | 0.0004397 | -0.0017989 | -0.00044161
111 | 25 | 15.1532 | 5.8281 | 1.5292e-08 | 0 | 0 | 0 | 0 | 0 | 1 | -90 | 90 | -0.0039021 | -0.00097796 | 0.0039046 | 0.00097743
25 | 29 | 1.0225 | 0.39326 | 1.0318e-09 | 0 | 0 | 0 | 0 | 0 | 1 | -90 | 90 | 0.0052992 | 0.0013266 | -0.0052988 | -0.0013266
25 | 109 | 7.3235 | 2.8167 | 7.3908e-09 | 0 | 0 | 0 | 0 | 0 | 1 | -90 | 90 | -0.0092038 | -0.002304 | 0.0092105 | 0.0023059
22 | 23 | 4.0645 | 1.5633 | 4.1018e-09 | 0 | 0 | 0 | 0 | 0 | 1 | -90 | 90 | 0.00070694 | 0.00017664 | -0.00070692 | -0.00017703
22 | 24 | 1.735 | 0.66732 | 1.751e-09 | 0 | 0 | 0 | 0 | 0 | 1 | -90 | 90 | -0.0010518 | -0.00026307 | 0.0010518 | 0.0002629
23 | 26 | 1.427 | 0.54886 | 1.4401e-09 | 0 | 0 | 0 | 0 | 0 | 1 | -90 | 90 | 0.00070692 | 0.00017703 | -0.00070691 | -0.00017717
24 | 27 | 2.647 | 1.0181 | 2.6713e-09 | 0 | 0 | 0 | 0 | 0 | 1 | -90 | 90 | 0.0013212 | 0.00033066 | -0.0013212 | -0.0003309
24 | 29 | 2.648 | 1.0185 | 2.6723e-09 | 0 | 0 | 0 | 0 | 0 | 1 | -90 | 90 | -0.002373 | -0.00059356 | 0.0023732 | 0.00059336
27 | 30 | 2.2188 | 0.85337 | 2.2391e-09 | 0 | 0 | 0 | 0 | 0 | 1 | -90 | 90 | 0.00068442 | 0.00017131 | -0.00068441 | -0.00017153
109 | 110 | 5.4372 | 2.0913 | 5.4871e-09 | 0 | 0 | 0 | 0 | 0 | 1 | -90 | 90 | 0.0037274 | 0.00093374 | -0.0037266 | -0.00093397
109 | 72 | 2.483 | 0.95501 | 2.5058e-09 | 0 | 0 | 0 | 0 | 0 | 1 | -90 | 90 | -0.012938 | -0.0032396 | 0.012942 | 0.0032411
28 | 49 | 1.0402 | 0.40007 | 1.0497e-09 | 0 | 0 | 0 | 0 | 0 | 1 | -90 | 90 | -0.0018896 | -0.00047359 | 0.0018897 | 0.00047351
49 | 51 | 2.5791 | 0.99196 | 2.6028e-09 | 0 | 0 | 0 | 0 | 0 | 1 | -90 | 90 | -0.0059678 | -0.0014953 | 0.0059688 | 0.0014954
49 | 48 | 0.86504 | 0.33271 | 8.7298e-10 | 0 | 0 | 0 | 0 | 0 | 1 | -90 | 90 | 0.0040782 | 0.0010218 | -0.004078 | -0.0010218
72 | 63 | 6.4747 | 2.4903 | 6.5341e-09 | 0 | 0 | 0 | 0 | 0 | 1 | -90 | 90 | -0.01547 | -0.0038746 | 0.015487 | 0.0038804
51 | 52 | 0.7469 | 0.28727 | 7.5376e-10 | 0 | 0 | 0 | 0 | 0 | 1 | -90 | 90 | -0.0080606 | -0.0020197 | 0.0080612 | 0.0020198
48 | 50 | 3.0796 | 1.1845 | 3.1079e-09 | 0 | 0 | 0 | 0 | 0 | 1 | -90 | 90 | 0.0025259 | 0.00063278 | -0.0025256 | -0.00063299
31 | 32 | 2.6327 | 1.0126 | 2.6568e-09 | 0 | 0 | 0 | 0 | 0 | 1 | -90 | 90 | -0.00078868 | -0.00019766 | 0.0007887 | 0.00019742
32 | 33 | 2.4439 | 0.93997 | 2.4664e-09 | 0 | 0 | 0 | 0 | 0 | 1 | -90 | 90 | -0.001671 | -0.00041855 | 0.0016711 | 0.00041835
33 | 34 | 1.6481 | 0.6339 | 1.6633e-09 | 0 | 0 | 0 | 0 | 0 | 1 | -90 | 90 | 0.00079447 | 0.00019837 | -0.00079446 | -0.00019853
33 | 35 | 4.3042 | 1.6555 | 4.3437e-09 | 0 | 0 | 0 | 0 | 0 | 1 | -90 | 90 | -0.0024656 | -0.00061672 | 0.0024659 | 0.00061641
34 | 36 | 4.1058 | 1.5792 | 4.1435e-09 | 0 | 0 | 0 | 0 | 0 | 1 | -90 | 90 | 0.00079446 | 0.00019853 | -0.00079443 | -0.00019892
35 | 39 | 3.0913 | 1.1889 | 3.1196e-09 | 0 | 0 | 0 | 0 | 0 | 1 | -90 | 90 | -0.012905 | -0.0032322 | 0.01291 | 0.0032341
35 | 52 | 1.5479 | 0.59533 | 1.5621e-09 | 0 | 0 | 0 | 0 | 0 | 1 | -90 | 90 | 0.010439 | 0.0026158 | -0.010437 | -0.0026152
36 | 37 | 1.9569 | 0.75266 | 1.9749e-09 | 0 | 0 | 0 | 0 | 0 | 1 | -90 | 90 | 0.00054783 | 0.00013711 | -0.00054782 | -0.0001373
39 | 55 | 1.6902 | 0.65009 | 1.7057e-09 | 0 | 0 | 0 | 0 | 0 | 1 | -90 | 90 | -0.01291 | -0.0032341 | 0.012914 | 0.0032351
55 | 53 | 0.91836 | 0.35321 | 9.2679e-10 | 0 | 0 | 0 | 0 | 0 | 1 | -90 | 90 | -0.015406 | -0.0038598 | 0.015409 | 0.0038607
40 | 47 | 3.9057 | 1.5022 | 3.9415e-09 | 0 | 0 | 0 | 0 | 0 | 1 | -90 | 90 | 0.03056 | 0.0076721 | -0.03052 | -0.0076572
40 | 62 | 2.8203 | 1.0847 | 5.6923e-09 | 0 | 0 | 0 | 0 | 0 | 1 | -90 | 90 | -0.076521 | -0.019186 | 0.076701 | 0.019255
40 | 87 | 1.095 | 0.42117 | 2.2102e-09 | 0 | 0 | 0 | 0 | 0 | 1 | -90 | 90 | 0.045961 | 0.011514 | -0.045936 | -0.011505
47 | 58 | 0.51444 | 0.19786 | 5.1916e-10 | 0 | 0 | 0 | 0 | 0 | 1 | -90 | 90 | 0.03052 | 0.0076572 | -0.030515 | -0.0076552
62 | 65 | 1.2926 | 0.49717 | 1.3045e-09 | 0 | 0 | 0 | 0 | 0 | 1 | -90 | 90 | 0.0087231 | 0.0021856 | -0.008722 | -0.0021854
62 | 60 | 0.88312 | 0.33966 | 1.7824e-09 | 0 | 0 | 0 | 0 | 0 | 1 | -90 | 90 | -0.085424 | -0.021441 | 0.085494 | 0.021467
87 | 43 | 2.4705 | 0.95019 | 4.9863e-09 | 0 | 0 | 0 | 0 | 0 | 1 | -90 | 90 | 0.043082 | 0.010789 | -0.043031 | -0.010771
41 | 42 | 0.93847 | 0.36095 | 1.8942e-09 | 0 | 0 | 0 | 0 | 0 | 1 | -90 | 90 | -0.033913 | -0.0084805 | 0.033925 | 0.0084849
41 | 91 | 1.6657 | 0.64064 | 3.3619e-09 | 0 | 0 | 0 | 0 | 0 | 1 | -90 | 90 | 0.033913 | 0.0084806 | -0.033892 | -0.0084728
42 | 89 | 0.71598 | 0.27538 | 1.4451e-09 | 0 | 0 | 0 | 0 | 0 | 1 | -90 | 90 | -0.033925 | -0.0084849 | 0.033934 | 0.0084882
91 | 45 | 0.47648 | 0.18326 | 9.6171e-10 | 0 | 0 | 0 | 0 | 0 | 1 | -90 | 90 | 0.03068 | 0.0076677 | -0.030675 | -0.0076659
89 | 88 | 1.1908 | 0.45801 | 2.4035e-09 | 0 | 0 | 0 | 0 | 0 | 1 | -90 | 90 | -0.036403 | -0.0091072 | 0.036421 | 0.0091136
43 | 88 | 0.25239 | 0.097075 | 5.0942e-10 | 0 | 0 | 0 | 0 | 0 | 1 | -90 | 90 | 0.043031 | 0.010771 | -0.043026 | -0.010769
88 | 90 | 8.0773 | 3.1067 | 8.1515e-09 | 0 | 0 | 0 | 0 | 0 | 1 | -90 | 90 | 0.0066055 | 0.0016552 | -0.0066017 | -0.0016545
44 | 95 | 1.5219 | 0.58536 | 3.0718e-09 | 0 | 0 | 0 | 0 | 0 | 1 | -90 | 90 | 0.025808 | 0.0064465 | -0.025796 | -0.0064425
44 | 59 | 13.8604 | 5.3309 | 1.3988e-08 | 0 | 0 | 0 | 0 | 0 | 1 | -90 | 90 | 0.0026264 | 0.00065625 | -0.0026253 | -0.00065719
44 | 92 | 0.93609 | 0.36003 | 1.8894e-09 | 0 | 0 | 0 | 0 | 0 | 1 | -90 | 90 | -0.028434 | -0.0071028 | 0.028442 | 0.0071058
95 | 96 | 1.609 | 0.61885 | 3.2476e-09 | 0 | 0 | 0 | 0 | 0 | 1 | -90 | 90 | 0.024987 | 0.0062396 | -0.024976 | -0.0062356
59 | 108 | 6.8935 | 2.6513 | 6.9568e-09 | 0 | 0 | 0 | 0 | 0 | 1 | -90 | 90 | 0.0026253 | 0.00065719 | -0.0026248 | -0.00065766
92 | 45 | 0.51526 | 0.19818 | 1.04e-09 | 0 | 0 | 0 | 0 | 0 | 1 | -90 | 90 | -0.03067 | -0.007664 | 0.030675 | 0.0076659
46 | 58 | 1.9443 | 0.74779 | 1.9621e-09 | 0 | 0 | 0 | 0 | 0 | 1 | -90 | 90 | -0.022313 | -0.0055984 | 0.022324 | 0.0056023
46 | 57 | 6.8835 | 2.6475 | 6.9467e-09 | 0 | 0 | 0 | 0 | 0 | 1 | -90 | 90 | 0.022313 | 0.0055984 | -0.022276 | -0.0055847
57 | 56 | 4.1465 | 1.5948 | 4.1845e-09 | 0 | 0 | 0 | 0 | 0 | 1 | -90 | 90 | 0.020495 | 0.0051384 | -0.020476 | -0.0051314
53 | 54 | 1.8034 | 0.6936 | 1.8199e-09 | 0 | 0 | 0 | 0 | 0 | 1 | -90 | 90 | -0.017957 | -0.0044995 | 0.017964 | 0.0045018
108 | 107 | 1.8949 | 0.72882 | 1.9123e-09 | 0 | 0 | 0 | 0 | 0 | 1 | -90 | 90 | 0.0010142 | 0.000254 | -0.0010142 | -0.00025417
65 | 67 | 6.841 | 2.6311 | 6.9038e-09 | 0 | 0 | 0 | 0 | 0 | 1 | -90 | 90 | 0.0067924 | 0.0017018 | -0.006789 | -0.0017011
60 | 61 | 1.2741 | 0.49005 | 2.5716e-09 | 0 | 0 | 0 | 0 | 0 | 1 | -90 | 90 | -0.09131 | -0.022925 | 0.091425 | 0.022969
90 | 93 | 0.84867 | 0.32641 | 8.5646e-10 | 0 | 0 | 0 | 0 | 0 | 1 | -90 | 90 | 0.0048901 | 0.0012255 | -0.0048898 | -0.0012255
96 | 97 | 1.6939 | 0.6515 | 3.4189e-09 | 0 | 0 | 0 | 0 | 0 | 1 | -90 | 90 | 0.020879 | 0.0052088 | -0.02087 | -0.005206
56 | 54 | 0.11838 | 0.045532 | 1.1947e-10 | 0 | 0 | 0 | 0 | 0 | 1 | -90 | 90 | 0.019318 | 0.0048412 | -0.019318 | -0.004841
61 | 63 | 0.41626 | 0.1601 | 8.4016e-10 | 0 | 0 | 0 | 0 | 0 | 1 | -90 | 90 | -0.10008 | -0.025139 | 0.10013 | 0.025156
61 | 64 | 4.1807 | 1.6079 | 4.219e-09 | 0 | 0 | 0 | 0 | 0 | 1 | -90 | 90 | 0.0086588 | 0.0021702 | -0.0086555 | -0.0021693
63 | 69 | 1.5298 | 0.5884 | 3.0877e-09 | 0 | 0 | 0 | 0 | 0 | 1 | -90 | 90 | -0.11562 | -0.029037 | 0.11584 | 0.029121
69 | 70 | 1.3322 | 0.5124 | 2.6889e-09 | 0 | 0 | 0 | 0 | 0 | 1 | -90 | 90 | -0.1176 | -0.029564 | 0.1178 | 0.02964
67 | 68 | 4.2973 | 1.6528 | 4.3367e-09 | 0 | 0 | 0 | 0 | 0 | 1 | -90 | 90 | 0.00285 | 0.00071391 | -0.0028496 | -0.00071419
70 | 71 | 1.2266 | 0.47176 | 2.4757e-09 | 0 | 0 | 0 | 0 | 0 | 1 | -90 | 90 | -0.12137 | -0.030535 | 0.12157 | 0.030609
71 | 73 | 1.4923 | 0.57395 | 3.0119e-09 | 0 | 0 | 0 | 0 | 0 | 1 | -90 | 90 | -0.12608 | -0.031742 | 0.12634 | 0.031839
73 | 74 | 0.39065 | 0.15025 | 7.8847e-10 | 0 | 0 | 0 | 0 | 0 | 1 | -90 | 90 | -0.12834 | -0.03234 | 0.12841 | 0.032367
74 | 75 | 3.2416 | 1.2468 | 3.2714e-09 | 0 | 0 | 0 | 0 | 0 | 1 | -90 | 90 | 0.01193 | 0.0029899 | -0.011925 | -0.0029883
75 | 76 | 0.14105 | 0.05425 | 1.4234e-10 | 0 | 0 | 0 | 0 | 0 | 1 | -90 | 90 | 0.0096879 | 0.0024276 | -0.0096878 | -0.0024276
76 | 83 | 2.287 | 0.87961 | 2.308e-09 | 0 | 0 | 0 | 0 | 0 | 1 | -90 | 90 | 0.0049946 | 0.0012513 | -0.004994 | -0.0012513
83 | 84 | 1.8053 | 0.69435 | 1.8219e-09 | 0 | 0 | 0 | 0 | 0 | 1 | -90 | 90 | 0.003917 | 0.00098141 | -0.0039167 | -0.00098148
84 | 85 | 0.14772 | 0.056814 | 1.4907e-10 | 0 | 0 | 0 | 0 | 0 | 1 | -90 | 90 | 0.0030537 | 0.00076518 | -0.0030536 | -0.00076519
79 | 80 | 1.0207 | 0.39259 | 1.0301e-09 | 0 | 0 | 0 | 0 | 0 | 1 | -90 | 90 | 0.0014236 | 0.00035653 | -0.0014236 | -0.00035662
79 | 81 | 1.4182 | 0.54546 | 2.8624e-09 | 0 | 0 | 0 | 0 | 0 | 1 | -90 | 90 | -0.012919 | -0.0032112 | 0.012921 | 0.003212
80 | 103 | 1.7174 | 0.66053 | 1.7331e-09 | 0 | 0 | 0 | 0 | 0 | 1 | -90 | 90 | 0.00074759 | 0.0001872 | -0.00074758 | -0.00018736
81 | 104 | 0.217 | 0.083461 | 4.3798e-10 | 0 | 0 | 0 | 0 | 0 | 1 | -90 | 90 | -0.013385 | -0.0033282 | 0.013386 | 0.0033283
104 | 105 | 1.436 | 0.55231 | 2.8984e-09 | 0 | 0 | 0 | 0 | 0 | 1 | -90 | 90 | -0.013887 | -0.0034539 | 0.01389 | 0.0034548
105 | 100 | 7.5509 | 2.9042 | 1.524e-08 | 0 | 0 | 0 | 0 | 0 | 1 | -90 | 90 | -0.014418 | -0.0035873 | 0.014436 | 0.0035925
85 | 86 | 1.2485 | 0.4802 | 1.26e-09 | 0 | 0 | 0 | 0 | 0 | 1 | -90 | 90 | 0.0017774 | 0.00044534 | -0.0017774 | -0.00044545
93 | 94 | 0.021412 | 0.0082354 | 2.1609e-11 | 0 | 0 | 0 | 0 | 0 | 1 | -90 | 90 | 0.0025229 | 0.00063229 | -0.0025229 | -0.00063229
97 | 98 | 3.4936 | 1.3437 | 7.0514e-09 | 0 | 0 | 0 | 0 | 0 | 1 | -90 | 90 | 0.019028 | 0.0047442 | -0.019014 | -0.0047395
98 | 99 | 6.0198 | 2.3153 | 6.075e-09 | 0 | 0 | 0 | 0 | 0 | 1 | -90 | 90 | 0.0045675 | 0.0011439 | -0.0045661 | -0.0011439
98 | 100 | 4.5806 | 1.7618 | 9.2453e-09 | 0 | 0 | 0 | 0 | 0 | 1 | -90 | 90 | 0.014446 | 0.0035957 | -0.014436 | -0.0035925
99 | 101 | 2.3883 | 0.91858 | 2.4102e-09 | 0 | 0 | 0 | 0 | 0 | 1 | -90 | 90 | 0.0026624 | 0.00066679 | -0.0026622 | -0.00066695
101 | 102 | 2.9756 | 1.1445 | 3.0029e-09 | 0 | 0 | 0 | 0 | 0 | 1 | -90 | 90 | 0.0019987 | 0.00050066 | -0.0019986 | -0.0005009