## bus_data
BUS_I | BUS_TYPE | Pd | Qd | Gs | Bs | area | Vm | Va | baseKV | zone | Vmax | Vmin
125 | 1 | 0.0030081 | 0.00075389 | 0 | 0 | 1 | 0.98492 | -0.106 | 0.4 | 1 | 1.1 | 0.9
126 | 1 | 0.0015208 | 0.00038114 | 0 | 0 | 1 | 0.9851 | -0.10471 | 0.4 | 1 | 1.1 | 0.9
123 | 1 | 0.00078103 | 0.00019574 | 0 | 0 | 1 | 0.98352 | -0.11618 | 0.4 | 1 | 1.1 | 0.9
5 | 1 | 0.0011122 | 0.00027874 | 0 | 0 | 1 | 0.98277 | -0.12139 | 0.4 | 1 | 1.1 | 0.9
6 | 1 | 0.0035824 | 0.00089782 | 0 | 0 | 1 | 0.98277 | -0.1214 | 0.4 | 1 | 1.1 | 0.9
7 | 1 | 0 | 0 | 0 | 0 | 1 | 0.98293 | -0.12031 | 0.4 | 1 | 1.1 | 0.9
8 | 1 | 0.00068032 | 0.0001705 | 0 | 0 | 1 | 0.98271 | -0.12186 | 0.4 | 1 | 1.1 | 0.9
9 | 1 | 0.00076989 | 0.00019295 | 0 | 0 | 1 | 0.98299 | -0.11982 | 0.4 | 1 | 1.1 | 0.9
20 | 1 | 0.00077487 | 0.0001942 | 0 | 0 | 1 | 0.98529 | -0.10347 | 0.4 | 1 | 1.1 | 0.9
21 | 1 | 0 | 0 | 0 | 0 | 1 | 0.9853 | -0.10338 | 0.4 | 1 | 1.1 | 0.9
12 | 1 | 0.00038139 | 9.5585e-05 | 0 | 0 | 1 | 0.98316 | -0.11865 | 0.4 | 1 | 1.1 | 0.9
10 | 1 | 0.00042295 | 0.000106 | 0 | 0 | 1 | 0.98373 | -0.11459 | 0.4 | 1 | 1.1 | 0.9
11 | 1 | 0.00048868 | 0.00012247 | 0 | 0 | 1 | 0.98428 | -0.11069 | 0.4 | 1 | 1.1 | 0.9
13 | 1 | 0.00052066 | 0.00013049 | 0 | 0 | 1 | 0.98441 | -0.10975 | 0.4 | 1 | 1.1 | 0.9
192 | 1 | 0.00036511 | 9.1504e-05 | 0 | 0 | 1 | 0.99291 | -0.049512 | 0.4 | 1 | 1.1 | 0.9
190 | 1 | 0.00032636 | 8.1792e-05 | 0 | 0 | 1 | 0.99292 | -0.049468 | 0.4 | 1 | 1.1 | 0.9
16 | 1 | 0 | 0 | 0 | 0 | 1 | 0.98504 | -0.10525 | 0.4 | 1 | 1.1 | 0.9
17 | 1 | 0 | 0 | 0 | 0 | 1 | 0.98584 | -0.09953 | 0.4 | 1 | 1.1 | 0.9
15 | 1 | 0.00079268 | 0.00019867 | 0 | 0 | 1 | 0.98491 | -0.10618 | 0.4 | 1 | 1.1 | 0.9
14 | 1 | 0.00059713 | 0.00014966 | 0 | 0 | 1 | 0.98488 | -0.10639 | 0.4 | 1 | 1.1 | 0.9
128 | 1 | 0.00073585 | 0.00018442 | 0 | 0 | 1 | 0.98996 | -0.07029 | 0.4 | 1 | 1.1 | 0.9
129 | 1 | 0 | 0 | 0 | 0 | 1 | 0.99066 | -0.06539 | 0.4 | 1 | 1.1 | 0.9
132 | 1 | 0.00049913 | 0.00012509 | 0 | 0 | 1 | 0.98783 | -0.085418 | 0.4 | 1 | 1.1 | 0.9
171 | 1 | 0.0011629 | 0.00029146 | 0 | 0 | 1 | 0.97921 | -0.14769 | 0.4 | 1 | 1.1 | 0.9
172 | 1 | 0 | 0 | 0 | 0 | 1 | 0.97941 | -0.1462 | 0.4 | 1 | 1.1 | 0.9
179 | 1 | 0.00037012 | 9.276e-05 | 0 | 0 | 1 | 0.97912 | -0.1483 | 0.4 | 1 | 1.1 | 0.9
173 | 1 | 0.00070074 | 0.00017562 | 0 | 0 | 1 | 0.97865 | -0.1517 | 0.4 | 1 | 1.1 | 0.9
221 | 1 | 0.00071798 | 0.00017994 | 0 | 0 | 1 | 0.98026 | -0.13997 | 0.4 | 1 | 1.1 | 0.9
174 | 1 | 0 | 0 | 0 | 0 | 1 | 0.97861 | -0.15199 | 0.4 | 1 | 1.1 | 0.9
175 | 1 | 0.0007699 | 0.00019295 | 0 | 0 | 1 | 0.97861 | -0.15201 | 0.4 | 1 | 1.1 | 0.9
178 | 1 | 0 | 0 | 0 | 0 | 1 | 0.98093 | -0.13513 | 0.4 | 1 | 1.1 | 0.9
130 | 1 | 0 | 0 | 0 | 0 | 1 | 0.99104 | -0.062696 | 0.4 | 1 | 1.1 | 0.9
18 | 1 | 0.00042924 | 0.00010758 | 0 | 0 | 1 | 0.9859 | -0.099131 | 0.4 | 1 | 1.1 | 0.9
19 | 1 | 0.0003512 | 8.8018e-05 | 0 | 0 | 1 | 0.98619 | -0.09703 | 0.4 | 1 | 1.1 | 0.9
131 | 1 | 0.00072258 | 0.00018109 | 0 | 0 | 1 | 0.98782 | -0.08544 | 0.4 | 1 | 1.1 | 0.9
22 | 1 | 0 | 0 | 0 | 0 | 1 | 0.98539 | -0.10275 | 0.4 | 1 | 1.1 | 0.9
135 | 1 | 0.00019262 | 4.8276e-05 | 0 | 0 | 1 | 0.9855 | -0.10193 | 0.4 | 1 | 1.1 | 0.9
169 | 1 | 0 | 0 | 0 | 0 | 1 | 0.98386 | -0.11364 | 0.4 | 1 | 1.1 | 0.9
133 | 1 | 0.00019318 | 4.8416e-05 | 0 | 0 | 1 | 0.98614 | -0.097392 | 0.4 | 1 | 1.1 | 0.9
202 | 1 | 0.00078292 | 0.00019622 | 0 | 0 | 1 | 0.98769 | -0.086308 | 0.4 | 1 | 1.1 | 0.9
134 | 1 | 0.0001264 | 3.168e-05 | 0 | 0 | 1 | 0.98649 | -0.094891 | 0.4 | 1 | 1.1 | 0.9
201 | 1 | 0.0002601 | 6.5187e-05 | 0 | 0 | 1 | 0.98779 | -0.085618 | 0.4 | 1 | 1.1 | 0.9
168 | 1 | 0.00028877 | 7.2373e-05 | 0 | 0 | 1 | 0.98356 | -0.11584 | 0.4 | 1 | 1.1 | 0.9
170 | 1 | 0.0012267 | 0.00030744 | 0 | 0 | 1 | 0.98354 | -0.11593 | 0.4 | 1 | 1.1 | 0.9
23 | 1 | 0.0022128 | 0.00055457 | 0 | 0 | 1 | 0.98313 | -0.11887 | 0.4 | 1 | 1.1 | 0.9
24 | 1 | 0.0023911 | 0.00059926 | 0 | 0 | 1 | 0.98304 | -0.11952 | 0.4 | 1 | 1.1 | 0.9
27 | 1 | 0.0049336 | 0.0012365 | 0 | 0 | 1 | 0.97854 | -0.15133 | 0.4 | 1 | 1.1 | 0.9
28 | 1 | 0.0012368 | 0.00030996 | 0 | 0 | 1 | 0.9787 | -0.15024 | 0.4 | 1 | 1.1 | 0.9
30 | 1 | 0 | 0 | 0 | 0 | 1 | 0.97922 | -0.14652 | 0.4 | 1 | 1.1 | 0.9
29 | 1 | 0 | 0 | 0 | 0 | 1 | 0.98011 | -0.14011 | 0.4 | 1 | 1.1 | 0.9
31 | 1 | 0.0012368 | 0.00030996 | 0 | 0 | 1 | 0.98017 | -0.13969 | 0.4 | 1 | 1.1 | 0.9
32 | 1 | 0.0010697 | 0.00026809 | 0 | 0 | 1 | 0.98009 | -0.14025 | 0.4 | 1 | 1.1 | 0.9
47 | 1 | 0.0020188 | 0.00050596 | 0 | 0 | 1 | 0.97919 | -0.14668 | 0.4 | 1 | 1.1 | 0.9
44 | 1 | 0.0018496 | 0.00046355 | 0 | 0 | 1 | 0.97959 | -0.14386 | 0.4 | 1 | 1.1 | 0.9
45 | 1 | 0 | 0 | 0 | 0 | 1 | 0.98021 | -0.13943 | 0.4 | 1 | 1.1 | 0.9
46 | 1 | 0 | 0 | 0 | 0 | 1 | 0.98123 | -0.13212 | 0.4 | 1 | 1.1 | 0.9
33 | 1 | 0.0015442 | 0.00038702 | 0 | 0 | 1 | 0.98162 | -0.12937 | 0.4 | 1 | 1.1 | 0.9
34 | 1 | 0 | 0 | 0 | 0 | 1 | 0.98163 | -0.1293 | 0.4 | 1 | 1.1 | 0.9
35 | 1 | 0.0014897 | 0.00037335 | 0 | 0 | 1 | 0.98103 | -0.13355 | 0.4 | 1 | 1.1 | 0.9
36 | 1 | 0.0016505 | 0.00041366 | 0 | 0 | 1 | 0.98194 | -0.12707 | 0.4 | 1 | 1.1 | 0.9
41 | 1 | 0.0017154 | 0.00042992 | 0 | 0 | 1 | 0.98083 | -0.13499 | 0.4 | 1 | 1.1 | 0.9
49 | 1 | 0 | 0 | 0 | 0 | 1 | 0.98291 | -0.12012 | 0.4 | 1 | 1.1 | 0.9
38 | 1 | 0 | 0 | 0 | 0 | 1 | 0.98051 | -0.13728 | 0.4 | 1 | 1.1 | 0.9
51 | 1 | 0 | 0 | 0 | 0 | 1 | 0.98323 | -0.11784 | 0.4 | 1 | 1.1 | 0.9
48 | 1 | 0.0016295 | 0.0004084 | 0 | 0 | 1 | 0.98277 | -0.12116 | 0.4 | 1 | 1.1 | 0.9
37 | 1 | 0.0026753 | 0.00067049 | 0 | 0 | 1 | 0.98044 | -0.13779 | 0.4 | 1 | 1.1 | 0.9
39 | 1 | 0.00062221 | 0.00015594 | 0 | 0 | 1 | 0.98042 | -0.13791 | 0.4 | 1 | 1.1 | 0.9
40 | 1 | 0.0013645 | 0.00034198 | 0 | 0 | 1 | 0.98035 | -0.1384 | 0.4 | 1 | 1.1 | 0.9
42 | 1 | 0.0012939 | 0.00032429 | 0 | 0 | 1 | 0.98027 | -0.139 | 0.4 | 1 | 1.1 | 0.9
43 | 1 | 0.00072489 | 0.00018167 | 0 | 0 | 1 | 0.98025 | -0.13914 | 0.4 | 1 | 1.1 | 0.9
119 | 1 | 0 | 0 | 0 | 0 | 1 | 0.9821 | -0.12593 | 0.4 | 1 | 1.1 | 0.9
140 | 1 | 0.00059114 | 0.00014815 | 0 | 0 | 1 | 0.9812 | -0.13231 | 0.4 | 1 | 1.1 | 0.9
121 | 1 | 0 | 0 | 0 | 0 | 1 | 0.98127 | -0.13185 | 0.4 | 1 | 1.1 | 0.9
117 | 1 | 0.0012533 | 0.00031411 | 0 | 0 | 1 | 0.98362 | -0.11511 | 0.4 | 1 | 1.1 | 0.9
50 | 1 | 0.0020494 | 0.00051362 | 0 | 0 | 1 | 0.98268 | -0.12182 | 0.4 | 1 | 1.1 | 0.9
69 | 1 | 0 | 0 | 0 | 0 | 1 | 0.98381 | -0.11372 | 0.4 | 1 | 1.1 | 0.9
53 | 1 | 0.001416 | 0.00035488 | 0 | 0 | 1 | 0.98313 | -0.1186 | 0.4 | 1 | 1.1 | 0.9
222 | 1 | 0.0012301 | 0.0003083 | 0 | 0 | 1 | 0.98374 | -0.11426 | 0.4 | 1 | 1.1 | 0.9
61 | 1 | 0 | 0 | 0 | 0 | 1 | 0.98469 | -0.10748 | 0.4 | 1 | 1.1 | 0.9
52 | 1 | 0.0015777 | 0.00039541 | 0 | 0 | 1 | 0.98308 | -0.11891 | 0.4 | 1 | 1.1 | 0.9
54 | 1 | 0.00039588 | 9.9217e-05 | 0 | 0 | 1 | 0.99883 | -0.0081193 | 0.4 | 1 | 1.1 | 0.9
55 | 1 | 0.00057261 | 0.00014351 | 0 | 0 | 1 | 0.99651 | -0.024266 | 0.4 | 1 | 1.1 | 0.9
56 | 3 | 0 | 0 | 0 | 0 | 1 | 1 | 0 | 0.4 | 1 | 1.1 | 0.9
57 | 1 | 0.0010202 | 0.00025568 | 0 | 0 | 1 | 0.99595 | -0.028172 | 0.4 | 1 | 1.1 | 0.9
58 | 1 | 0 | 0 | 0 | 0 | 1 | 0.99997 | -0.00021174 | 0.4 | 1 | 1.1 | 0.9
59 | 1 | 0 | 0 | 0 | 0 | 1 | 0.99679 | -0.022328 | 0.4 | 1 | 1.1 | 0.9
159 | 1 | 0.00056216 | 0.00014089 | 0 | 0 | 1 | 0.99527 | -0.032882 | 0.4 | 1 | 1.1 | 0.9
151 | 1 | 0.00051507 | 0.00012909 | 0 | 0 | 1 | 0.99986 | -0.00097345 | 0.4 | 1 | 1.1 | 0.9
62 | 1 | 0 | 0 | 0 | 0 | 1 | 0.99386 | -0.042806 | 0.4 | 1 | 1.1 | 0.9
63 | 1 | 0.0011995 | 0.00030063 | 0 | 0 | 1 | 0.99657 | -0.023839 | 0.4 | 1 | 1.1 | 0.9
60 | 1 | 0 | 0 | 0 | 0 | 1 | 0.99297 | -0.049096 | 0.4 | 1 | 1.1 | 0.9
152 | 1 | 0 | 0 | 0 | 0 | 1 | 0.99342 | -0.04589 | 0.4 | 1 | 1.1 | 0.9
153 | 1 | 0.00033886 | 8.4927e-05 | 0 | 0 | 1 | 0.99263 | -0.051446 | 0.4 | 1 | 1.1 | 0.9
66 | 1 | 0.0064745 | 0.0016227 | 0 | 0 | 1 | 0.98543 | -0.10226 | 0.4 | 1 | 1.1 | 0.9
195 | 1 | 0 | 0 | 0 | 0 | 1 | 0.98884 | -0.078082 | 0.4 | 1 | 1.1 | 0.9
211 | 1 | 0.00032651 | 8.1832e-05 | 0 | 0 | 1 | 0.99364 | -0.044341 | 0.4 | 1 | 1.1 | 0.9
160 | 1 | 0.0029986 | 0.00075151 | 0 | 0 | 1 | 0.99411 | -0.04102 | 0.4 | 1 | 1.1 | 0.9
149 | 1 | 0 | 0 | 0 | 0 | 1 | 0.99974 | -0.0018546 | 0.4 | 1 | 1.1 | 0.9
216 | 1 | 0.00034862 | 8.7373e-05 | 0 | 0 | 1 | 0.99962 | -0.0026781 | 0.4 | 1 | 1.1 | 0.9
215 | 1 | 0.00041344 | 0.00010362 | 0 | 0 | 1 | 0.99964 | -0.0025653 | 0.4 | 1 | 1.1 | 0.9
64 | 1 | 0.0030185 | 0.0007565 | 0 | 0 | 1 | 0.99642 | -0.024947 | 0.4 | 1 | 1.1 | 0.9
210 | 1 | 0.00031131 | 7.8023e-05 | 0 | 0 | 1 | 0.9933 | -0.046743 | 0.4 | 1 | 1.1 | 0.9
212 | 1 | 0.00033115 | 8.2993e-05 | 0 | 0 | 1 | 0.99247 | -0.052552 | 0.4 | 1 | 1.1 | 0.9
148 | 1 | 0.0017915 | 0.00044899 | 0 | 0 | 1 | 0.99971 | -0.0020581 | 0.4 | 1 | 1.1 | 0.9
65 | 1 | 0.0015983 | 0.00040058 | 0 | 0 | 1 | 0.98725 | -0.089343 | 0.4 | 1 | 1.1 | 0.9
196 | 1 | 0.00012053 | 3.0207e-05 | 0 | 0 | 1 | 0.9885 | -0.080531 | 0.4 | 1 | 1.1 | 0.9
193 | 1 | 0.00012657 | 3.1721e-05 | 0 | 0 | 1 | 0.98876 | -0.078652 | 0.4 | 1 | 1.1 | 0.9
67 | 1 | 0.00010447 | 2.6182e-05 | 0 | 0 | 1 | 0.98807 | -0.083558 | 0.4 | 1 | 1.1 | 0.9
68 | 1 | 0.00010632 | 2.6645e-05 | 0 | 0 | 1 | 0.98807 | -0.083508 | 0.4 | 1 | 1.1 | 0.9
200 | 1 | 0.00010214 | 2.5598e-05 | 0 | 0 | 1 | 0.98839 | -0.08129 | 0.4 | 1 | 1.1 | 0.9
118 | 1 | 0.0018116 | 0.00045404 | 0 | 0 | 1 | 0.98401 | -0.11233 | 0.4 | 1 | 1.1 | 0.9
120 | 1 | 0.00053568 | 0.00013426 | 0 | 0 | 1 | 0.98482 | -0.10659 | 0.4 | 1 | 1.1 | 0.9
122 | 1 | 0 | 0 | 0 | 0 | 1 | 0.98615 | -0.097134 | 0.4 | 1 | 1.1 | 0.9
223 | 1 | 0.00073607 | 0.00018448 | 0 | 0 | 1 | 0.98123 | -0.13216 | 0.4 | 1 | 1.1 | 0.9
143 | 1 | 0 | 0 | 0 | 0 | 1 | 0.98086 | -0.13476 | 0.4 | 1 | 1.1 | 0.9
137 | 1 | 0 | 0 | 0 | 0 | 1 | 0.98664 | -0.093674 | 0.4 | 1 | 1.1 | 0.9
136 | 1 | 0.00092015 | 0.00023061 | 0 | 0 | 1 | 0.98612 | -0.097372 | 0.4 | 1 | 1.1 | 0.9
146 | 1 | 0.000746 | 0.00018697 | 0 | 0 | 1 | 0.98079 | -0.13527 | 0.4 | 1 | 1.1 | 0.9
141 | 1 | 0.00054514 | 0.00013663 | 0 | 0 | 1 | 0.98061 | -0.13657 | 0.4 | 1 | 1.1 | 0.9
139 | 1 | 0 | 0 | 0 | 0 | 1 | 0.98596 | -0.098515 | 0.4 | 1 | 1.1 | 0.9
147 | 1 | 0.00049824 | 0.00012487 | 0 | 0 | 1 | 0.98971 | -0.071905 | 0.4 | 1 | 1.1 | 0.9
124 | 1 | 0 | 0 | 0 | 0 | 1 | 0.98328 | -0.11794 | 0.4 | 1 | 1.1 | 0.9
127 | 1 | 0.00058173 | 0.00014579 | 0 | 0 | 1 | 0.9823 | -0.12513 | 0.4 | 1 | 1.1 | 0.9
166 | 1 | 0 | 0 | 0 | 0 | 1 | 0.98164 | -0.12991 | 0.4 | 1 | 1.1 | 0.9
138 | 1 | 0.0011893 | 0.00029806 | 0 | 0 | 1 | 0.98532 | -0.10317 | 0.4 | 1 | 1.1 | 0.9
167 | 1 | 0 | 0 | 0 | 0 | 1 | 0.98114 | -0.13357 | 0.4 | 1 | 1.1 | 0.9
213 | 1 | 0.00030152 | 7.5568e-05 | 0 | 0 | 1 | 0.99206 | -0.055457 | 0.4 | 1 | 1.1 | 0.9
176 | 1 | 0.00046846 | 0.00011741 | 0 | 0 | 1 | 0.98112 | -0.13372 | 0.4 | 1 | 1.1 | 0.9
142 | 1 | 0 | 0 | 0 | 0 | 1 | 0.97985 | -0.14202 | 0.4 | 1 | 1.1 | 0.9
144 | 1 | 0.0005031 | 0.00012609 | 0 | 0 | 1 | 0.97937 | -0.14547 | 0.4 | 1 | 1.1 | 0.9
145 | 1 | 0 | 0 | 0 | 0 | 1 | 0.97958 | -0.14395 | 0.4 | 1 | 1.1 | 0.9
158 | 1 | 0.0006346 | 0.00015905 | 0 | 0 | 1 | 0.97932 | -0.1458 | 0.4 | 1 | 1.1 | 0.9
164 | 1 | 0.00061994 | 0.00015537 | 0 | 0 | 1 | 0.9793 | -0.14597 | 0.4 | 1 | 1.1 | 0.9
220 | 1 | 0.001801 | 0.00045137 | 0 | 0 | 1 | 0.9794 | -0.14528 | 0.4 | 1 | 1.1 | 0.9
161 | 1 | 0.0009232 | 0.00023138 | 0 | 0 | 1 | 0.98077 | -0.13546 | 0.4 | 1 | 1.1 | 0.9
157 | 1 | 0.0006423 | 0.00016098 | 0 | 0 | 1 | 0.97929 | -0.14605 | 0.4 | 1 | 1.1 | 0.9
162 | 1 | 0.00087382 | 0.000219 | 0 | 0 | 1 | 0.97926 | -0.14623 | 0.4 | 1 | 1.1 | 0.9
150 | 1 | 0.00036207 | 9.0744e-05 | 0 | 0 | 1 | 0.9997 | -0.0020912 | 0.4 | 1 | 1.1 | 0.9
214 | 1 | 0.00039827 | 9.9816e-05 | 0 | 0 | 1 | 0.99965 | -0.0024518 | 0.4 | 1 | 1.1 | 0.9
209 | 1 | 0.00037868 | 9.4906e-05 | 0 | 0 | 1 | 0.99326 | -0.047033 | 0.4 | 1 | 1.1 | 0.9
155 | 1 | 0.00073068 | 0.00018313 | 0 | 0 | 1 | 0.97926 | -0.14624 | 0.4 | 1 | 1.1 | 0.9
156 | 1 | 0.00060867 | 0.00015255 | 0 | 0 | 1 | 0.97926 | -0.14623 | 0.4 | 1 | 1.1 | 0.9
163 | 1 | 0.0012166 | 0.00030491 | 0 | 0 | 1 | 0.97919 | -0.14674 | 0.4 | 1 | 1.1 | 0.9
165 | 1 | 0.00093439 | 0.00023418 | 0 | 0 | 1 | 0.97919 | -0.14677 | 0.4 | 1 | 1.1 | 0.9
180 | 1 | 0.0002107 | 5.2807e-05 | 0 | 0 | 1 | 0.98811 | -0.083326 | 0.4 | 1 | 1.1 | 0.9
181 | 1 | 0.00023047 | 5.7762e-05 | 0 | 0 | 1 | 0.98811 | -0.083312 | 0.4 | 1 | 1.1 | 0.9
182 | 1 | 0.00023047 | 5.776e-05 | 0 | 0 | 1 | 0.9881 | -0.083342 | 0.4 | 1 | 1.1 | 0.9
183 | 1 | 0.0016073 | 0.00040282 | 0 | 0 | 1 | 0.98814 | -0.083084 | 0.4 | 1 | 1.1 | 0.9
184 | 1 | 0.00018692 | 4.6846e-05 | 0 | 0 | 1 | 0.9881 | -0.083354 | 0.4 | 1 | 1.1 | 0.9
185 | 1 | 0.00030922 | 7.7498e-05 | 0 | 0 | 1 | 0.98844 | -0.080934 | 0.4 | 1 | 1.1 | 0.9
186 | 1 | 0.00050968 | 0.00012774 | 0 | 0 | 1 | 0.98848 | -0.080662 | 0.4 | 1 | 1.1 | 0.9
187 | 1 | 0.00011144 | 2.7931e-05 | 0 | 0 | 1 | 0.98868 | -0.07924 | 0.4 | 1 | 1.1 | 0.9
194 | 1 | 0.00012816 | 3.2119e-05 | 0 | 0 | 1 | 0.98868 | -0.07921 | 0.4 | 1 | 1.1 | 0.9
188 | 1 | 0.00043712 | 0.00010955 | 0 | 0 | 1 | 0.99293 | -0.049369 | 0.4 | 1 | 1.1 | 0.9
189 | 1 | 0.00032959 | 8.2604e-05 | 0 | 0 | 1 | 0.99293 | -0.049347 | 0.4 | 1 | 1.1 | 0.9
191 | 1 | 0.00034465 | 8.6377e-05 | 0 | 0 | 1 | 0.99302 | -0.048748 | 0.4 | 1 | 1.1 | 0.9
204 | 1 | 0.00032791 | 8.2182e-05 | 0 | 0 | 1 | 0.99304 | -0.048568 | 0.4 | 1 | 1.1 | 0.9
205 | 1 | 0.00043719 | 0.00010957 | 0 | 0 | 1 | 0.99315 | -0.047806 | 0.4 | 1 | 1.1 | 0.9
206 | 1 | 0.00036761 | 9.2133e-05 | 0 | 0 | 1 | 0.99318 | -0.047624 | 0.4 | 1 | 1.1 | 0.9
207 | 1 | 0.00033458 | 8.3855e-05 | 0 | 0 | 1 | 0.9932 | -0.047469 | 0.4 | 1 | 1.1 | 0.9
208 | 1 | 0.00031799 | 7.9697e-05 | 0 | 0 | 1 | 0.99321 | -0.047381 | 0.4 | 1 | 1.1 | 0.9

## generator_data
GEN_BUS | PG | QG | QMAX | QMIN | VG | MBASE | GEN_STATUS | PMAX | PMIN
56 | 0.11529 | 0.029047 | 10 | -10 | 1 | 100 | 1 | 10 | 0

## branch_data
F_BUS | T_BUS | BR_R | BR_X | BR_B | RATE_A | RATE_B | RATE_C | TAP | SHIFT | BR_STATUS | ANGMIN | ANGMAX | P_in | Q_in | P_out | Q_out
125 | 126 | 1.8709 | 0.71958 | 1.8881e-09 | 0 | 0 | 0 | 0 | 0 | 1 | -90 | 90 | -0.0085864 | -0.0021356 | 0.0085879 | 0.002136
125 | 123 | 22.5705 | 8.681 | 2.2778e-08 | 0 | 0 | 0 | 0 | 0 | 1 | -90 | 90 | 0.0055784 | 0.0013817 | -0.0055707 | -0.0013809
126 | 138 | 1.9021 | 0.73159 | 1.9196e-09 | 0 | 0 | 0 | 0 | 0 | 1 | -90 | 90 | -0.010109 | -0.0025171 | 0.010111 | 0.0025178
123 | 124 | 4.5124 | 1.7355 | 4.5538e-09 | 0 | 0 | 0 | 0 | 0 | 1 | -90 | 90 | 0.0047896 | 0.0011852 | -0.0047885 | -0.0011852
5 | 6 | 0.037341 | 0.014362 | 3.7684e-11 | 0 | 0 | 0 | 0 | 0 | 1 | -90 | 90 | 0.0042627 | 0.0010675 | -0.0042627 | -0.0010675
5 | 7 | 2.5124 | 0.9663 | 2.5354e-09 | 0 | 0 | 0 | 0 | 0 | 1 | -90 | 90 | -0.0053749 | -0.0013463 | 0.0053757 | 0.0013463
6 | 8 | 8.5207 | 3.2772 | 8.5989e-09 | 0 | 0 | 0 | 0 | 0 | 1 | -90 | 90 | 0.00068036 | 0.00016969 | -0.00068031 | -0.0001705
7 | 9 | 1.1516 | 0.44293 | 1.1622e-09 | 0 | 0 | 0 | 0 | 0 | 1 | -90 | 90 | -0.0053757 | -0.0013463 | 0.005376 | 0.0013463
9 | 12 | 2.4041 | 0.92464 | 2.4261e-09 | 0 | 0 | 0 | 0 | 0 | 1 | -90 | 90 | -0.0061459 | -0.0015393 | 0.0061469 | 0.0015394
20 | 21 | 1.5886 | 0.61099 | 1.6032e-09 | 0 | 0 | 0 | 0 | 0 | 1 | -90 | 90 | -0.00077487 | -0.0001942 | 0.00077488 | 0.00019405
21 | 22 | 10.1781 | 3.9146 | 1.0271e-08 | 0 | 0 | 0 | 0 | 0 | 1 | -90 | 90 | -0.00077488 | -0.00019405 | 0.00077494 | 0.00019308
12 | 10 | 7.8081 | 3.0031 | 7.8797e-09 | 0 | 0 | 0 | 0 | 0 | 1 | -90 | 90 | -0.0065283 | -0.001635 | 0.006532 | 0.0016357
10 | 11 | 7.0653 | 2.7174 | 7.1302e-09 | 0 | 0 | 0 | 0 | 0 | 1 | -90 | 90 | -0.0069549 | -0.0017417 | 0.0069587 | 0.0017424
11 | 13 | 1.5872 | 0.61046 | 1.6018e-09 | 0 | 0 | 0 | 0 | 0 | 1 | -90 | 90 | -0.0074474 | -0.0018649 | 0.0074483 | 0.0018651
13 | 16 | 7.1185 | 2.7379 | 7.1838e-09 | 0 | 0 | 0 | 0 | 0 | 1 | -90 | 90 | -0.007969 | -0.0019956 | 0.0079739 | 0.0019968
192 | 190 | 1.5473 | 0.59513 | 1.5615e-09 | 0 | 0 | 0 | 0 | 0 | 1 | -90 | 90 | -0.00036511 | -9.1504e-05 | 0.00036511 | 9.1351e-05
190 | 188 | 1.8337 | 0.70526 | 1.8505e-09 | 0 | 0 | 0 | 0 | 0 | 1 | -90 | 90 | -0.00069146 | -0.00017314 | 0.00069147 | 0.00017296
16 | 17 | 7.7096 | 2.9653 | 7.7804e-09 | 0 | 0 | 0 | 0 | 0 | 1 | -90 | 90 | -0.0093639 | -0.0023439 | 0.0093713 | 0.002346
16 | 15 | 8.3779 | 3.2223 | 8.4548e-09 | 0 | 0 | 0 | 0 | 0 | 1 | -90 | 90 | 0.00139 | 0.00034713 | -0.0013898 | -0.00034788
17 | 18 | 0.53801 | 0.20693 | 5.4295e-10 | 0 | 0 | 0 | 0 | 0 | 1 | -90 | 90 | -0.0093713 | -0.002346 | 0.0093719 | 0.0023462
15 | 14 | 4.5586 | 1.7533 | 4.6004e-09 | 0 | 0 | 0 | 0 | 0 | 1 | -90 | 90 | 0.00059715 | 0.00014922 | -0.00059713 | -0.00014966
128 | 129 | 5.1496 | 1.9806 | 5.1969e-09 | 0 | 0 | 0 | 0 | 0 | 1 | -90 | 90 | -0.012153 | -0.0030455 | 0.012161 | 0.0030482
128 | 132 | 16.8846 | 6.4941 | 1.704e-08 | 0 | 0 | 0 | 0 | 0 | 1 | -90 | 90 | 0.011417 | 0.0028611 | -0.011393 | -0.0028536
129 | 130 | 2.8331 | 1.0897 | 2.8591e-09 | 0 | 0 | 0 | 0 | 0 | 1 | -90 | 90 | -0.012161 | -0.0030482 | 0.012166 | 0.0030497
132 | 19 | 14.4751 | 5.5673 | 1.4608e-08 | 0 | 0 | 0 | 0 | 0 | 1 | -90 | 90 | 0.010171 | 0.0025475 | -0.010155 | -0.0025426
132 | 131 | 0.38291 | 0.14727 | 3.8642e-10 | 0 | 0 | 0 | 0 | 0 | 1 | -90 | 90 | 0.00072258 | 0.00018106 | -0.00072257 | -0.00018109
171 | 172 | 12.0354 | 4.629 | 1.2146e-08 | 0 | 0 | 0 | 0 | 0 | 1 | -90 | 90 | -0.0015331 | -0.00038229 | 0.0015334 | 0.00038125
171 | 179 | 20.0495 | 7.7113 | 2.0233e-08 | 0 | 0 | 0 | 0 | 0 | 1 | -90 | 90 | 0.00037014 | 9.0832e-05 | -0.00037011 | -9.276e-05
172 | 173 | 46.1081 | 17.7339 | 4.6531e-08 | 0 | 0 | 0 | 0 | 0 | 1 | -90 | 90 | 0.0014718 | 0.00036407 | -0.0014707 | -0.0003681
172 | 221 | 25.3384 | 9.7455 | 2.5571e-08 | 0 | 0 | 0 | 0 | 0 | 1 | -90 | 90 | -0.0030051 | -0.00074531 | 0.0030077 | 0.00074383
173 | 174 | 4.6921 | 1.8047 | 4.7352e-09 | 0 | 0 | 0 | 0 | 0 | 1 | -90 | 90 | 0.00076992 | 0.00019248 | -0.00076989 | -0.00019292
221 | 178 | 15.9147 | 6.121 | 1.6061e-08 | 0 | 0 | 0 | 0 | 0 | 1 | -90 | 90 | -0.0037256 | -0.00092378 | 0.0037281 | 0.00092317
174 | 175 | 0.33852 | 0.1302 | 3.4163e-10 | 0 | 0 | 0 | 0 | 0 | 1 | -90 | 90 | 0.00076989 | 0.00019292 | -0.00076989 | -0.00019295
178 | 167 | 5.1527 | 1.9818 | 5.2e-09 | 0 | 0 | 0 | 0 | 0 | 1 | -90 | 90 | -0.0037281 | -0.00092317 | 0.0037289 | 0.00092297
130 | 213 | 7.6213 | 2.9313 | 7.6912e-09 | 0 | 0 | 0 | 0 | 0 | 1 | -90 | 90 | -0.012166 | -0.0030497 | 0.012178 | 0.0030536
18 | 19 | 2.7087 | 1.0418 | 2.7335e-09 | 0 | 0 | 0 | 0 | 0 | 1 | -90 | 90 | -0.0098011 | -0.0024538 | 0.0098039 | 0.0024546
22 | 135 | 13.161 | 5.0619 | 1.3282e-08 | 0 | 0 | 0 | 0 | 0 | 1 | -90 | 90 | -0.00077494 | -0.00019308 | 0.00077503 | 0.00019182
135 | 169 | 24.0246 | 9.2402 | 2.4245e-08 | 0 | 0 | 0 | 0 | 0 | 1 | -90 | 90 | 0.0061332 | 0.001533 | -0.0061233 | -0.0015316
135 | 133 | 8.0314 | 3.089 | 8.1051e-09 | 0 | 0 | 0 | 0 | 0 | 1 | -90 | 90 | -0.0071008 | -0.0017731 | 0.0071053 | 0.0017741
169 | 168 | 18.2699 | 7.0269 | 1.8438e-08 | 0 | 0 | 0 | 0 | 0 | 1 | -90 | 90 | 0.0015159 | 0.00037813 | -0.0015155 | -0.00037973
169 | 23 | 14.303 | 5.5011 | 1.4434e-08 | 0 | 0 | 0 | 0 | 0 | 1 | -90 | 90 | 0.0046074 | 0.0011535 | -0.004604 | -0.0011536
133 | 134 | 4.3107 | 1.658 | 4.3502e-09 | 0 | 0 | 0 | 0 | 0 | 1 | -90 | 90 | -0.0072984 | -0.0018225 | 0.0073009 | 0.001823
202 | 134 | 14.5566 | 5.5987 | 1.469e-08 | 0 | 0 | 0 | 0 | 0 | 1 | -90 | 90 | 0.0074361 | 0.0018566 | -0.0074274 | -0.0018547
202 | 201 | 1.0608 | 0.408 | 1.0705e-09 | 0 | 0 | 0 | 0 | 0 | 1 | -90 | 90 | -0.008219 | -0.0020528 | 0.0082198 | 0.002053
201 | 184 | 3.3727 | 1.2972 | 3.4037e-09 | 0 | 0 | 0 | 0 | 0 | 1 | -90 | 90 | -0.0084799 | -0.0021182 | 0.0084826 | 0.0021189
168 | 170 | 0.85257 | 0.32791 | 8.6039e-10 | 0 | 0 | 0 | 0 | 0 | 1 | -90 | 90 | 0.0012267 | 0.00030736 | -0.0012267 | -0.00030744
23 | 24 | 3.4014 | 1.3082 | 3.4327e-09 | 0 | 0 | 0 | 0 | 0 | 1 | -90 | 90 | 0.0023913 | 0.00059901 | -0.0023911 | -0.00059926
27 | 28 | 2.7574 | 1.0606 | 2.7828e-09 | 0 | 0 | 0 | 0 | 0 | 1 | -90 | 90 | -0.0049335 | -0.0012365 | 0.0049343 | 0.0012365
28 | 30 | 7.5135 | 2.8898 | 7.5825e-09 | 0 | 0 | 0 | 0 | 0 | 1 | -90 | 90 | -0.006171 | -0.0015465 | 0.0061742 | 0.001547
30 | 47 | 1.0141 | 0.39005 | 1.0234e-09 | 0 | 0 | 0 | 0 | 0 | 1 | -90 | 90 | 0.0020188 | 0.00050588 | -0.0020188 | -0.00050597
30 | 44 | 4.0527 | 1.5587 | 4.0899e-09 | 0 | 0 | 0 | 0 | 0 | 1 | -90 | 90 | -0.008193 | -0.0020528 | 0.0081961 | 0.0020536
29 | 31 | 4.9057 | 1.8868 | 4.9507e-09 | 0 | 0 | 0 | 0 | 0 | 1 | -90 | 90 | -0.0010697 | -0.00026794 | 0.0010698 | 0.00026749
29 | 32 | 1.6459 | 0.63303 | 1.661e-09 | 0 | 0 | 0 | 0 | 0 | 1 | -90 | 90 | 0.0010697 | 0.00026794 | -0.0010697 | -0.00026809
31 | 45 | 1.4123 | 0.54318 | 1.4252e-09 | 0 | 0 | 0 | 0 | 0 | 1 | -90 | 90 | -0.0023065 | -0.00057746 | 0.0023066 | 0.00057735
44 | 45 | 5.5112 | 2.1197 | 5.5618e-09 | 0 | 0 | 0 | 0 | 0 | 1 | -90 | 90 | -0.010046 | -0.0025171 | 0.010052 | 0.002519
45 | 46 | 7.4052 | 2.8481 | 7.4731e-09 | 0 | 0 | 0 | 0 | 0 | 1 | -90 | 90 | -0.012358 | -0.0030963 | 0.012371 | 0.0031004
46 | 119 | 5.9909 | 2.3042 | 6.0459e-09 | 0 | 0 | 0 | 0 | 0 | 1 | -90 | 90 | -0.012962 | -0.0032482 | 0.012973 | 0.0032519
46 | 140 | 4.0425 | 1.5548 | 4.0796e-09 | 0 | 0 | 0 | 0 | 0 | 1 | -90 | 90 | 0.00059115 | 0.00014777 | -0.00059114 | -0.00014815
33 | 34 | 0.59127 | 0.22741 | 5.9669e-10 | 0 | 0 | 0 | 0 | 0 | 1 | -90 | 90 | -0.0015442 | -0.00038702 | 0.0015442 | 0.00038697
34 | 35 | 5.383 | 2.0704 | 5.4324e-09 | 0 | 0 | 0 | 0 | 0 | 1 | -90 | 90 | 0.0098964 | 0.0024791 | -0.0098906 | -0.0024774
34 | 36 | 2.4511 | 0.94272 | 2.4736e-09 | 0 | 0 | 0 | 0 | 0 | 1 | -90 | 90 | -0.011441 | -0.0028661 | 0.011444 | 0.0028672
35 | 41 | 2.1408 | 0.82337 | 2.1604e-09 | 0 | 0 | 0 | 0 | 0 | 1 | -90 | 90 | 0.0084009 | 0.0021041 | -0.0083992 | -0.0021036
36 | 49 | 6.6615 | 2.5621 | 6.7226e-09 | 0 | 0 | 0 | 0 | 0 | 1 | -90 | 90 | -0.013095 | -0.0032809 | 0.013107 | 0.0032851
41 | 38 | 4.2989 | 1.6534 | 4.3384e-09 | 0 | 0 | 0 | 0 | 0 | 1 | -90 | 90 | 0.0066838 | 0.0016737 | -0.0066817 | -0.0016733
49 | 51 | 1.7075 | 0.65675 | 1.7232e-09 | 0 | 0 | 0 | 0 | 0 | 1 | -90 | 90 | -0.016787 | -0.0042066 | 0.016792 | 0.0042085
49 | 48 | 3.5541 | 1.367 | 3.5867e-09 | 0 | 0 | 0 | 0 | 0 | 1 | -90 | 90 | 0.0036796 | 0.00092156 | -0.0036791 | -0.0009217
38 | 40 | 4.1141 | 1.5824 | 4.1519e-09 | 0 | 0 | 0 | 0 | 0 | 1 | -90 | 90 | 0.003384 | 0.00084721 | -0.0033835 | -0.00084741
38 | 37 | 1.9211 | 0.73889 | 1.9388e-09 | 0 | 0 | 0 | 0 | 0 | 1 | -90 | 90 | 0.0032977 | 0.0008261 | -0.0032975 | -0.0008262
51 | 69 | 2.6282 | 1.0109 | 2.6523e-09 | 0 | 0 | 0 | 0 | 0 | 1 | -90 | 90 | -0.019786 | -0.0049584 | 0.019798 | 0.0049625
51 | 53 | 3.1679 | 1.2184 | 3.197e-09 | 0 | 0 | 0 | 0 | 0 | 1 | -90 | 90 | 0.0029941 | 0.00074988 | -0.0029937 | -0.00075007
48 | 50 | 4.0252 | 1.5482 | 4.0622e-09 | 0 | 0 | 0 | 0 | 0 | 1 | -90 | 90 | 0.0020495 | 0.0005133 | -0.0020494 | -0.00051362
37 | 39 | 2.441 | 0.93883 | 2.4634e-09 | 0 | 0 | 0 | 0 | 0 | 1 | -90 | 90 | 0.00062221 | 0.00015571 | -0.0006222 | -0.00015594
40 | 42 | 3.7244 | 1.4325 | 3.7586e-09 | 0 | 0 | 0 | 0 | 0 | 1 | -90 | 90 | 0.002019 | 0.00050543 | -0.0020188 | -0.00050573
42 | 43 | 2.4679 | 0.9492 | 2.4906e-09 | 0 | 0 | 0 | 0 | 0 | 1 | -90 | 90 | 0.00072489 | 0.00018144 | -0.00072488 | -0.00018167
119 | 121 | 6.423 | 2.4704 | 6.482e-09 | 0 | 0 | 0 | 0 | 0 | 1 | -90 | 90 | 0.011543 | 0.0028896 | -0.011533 | -0.0028866
119 | 117 | 5.5483 | 2.134 | 5.5992e-09 | 0 | 0 | 0 | 0 | 0 | 1 | -90 | 90 | -0.024516 | -0.0061415 | 0.024553 | 0.0061551
121 | 223 | 5.2406 | 2.0156 | 5.2886e-09 | 0 | 0 | 0 | 0 | 0 | 1 | -90 | 90 | 0.00073609 | 0.00018398 | -0.00073606 | -0.00018448
121 | 143 | 3.3749 | 1.298 | 3.4059e-09 | 0 | 0 | 0 | 0 | 0 | 1 | -90 | 90 | 0.010797 | 0.0027027 | -0.010793 | -0.0027013
117 | 118 | 1.3595 | 0.52289 | 1.372e-09 | 0 | 0 | 0 | 0 | 0 | 1 | -90 | 90 | -0.025806 | -0.0064692 | 0.025816 | 0.0064729
69 | 222 | 5.5793 | 2.1459 | 5.6305e-09 | 0 | 0 | 0 | 0 | 0 | 1 | -90 | 90 | 0.0012302 | 0.00030779 | -0.0012301 | -0.0003083
69 | 61 | 3.7406 | 1.4387 | 3.7749e-09 | 0 | 0 | 0 | 0 | 0 | 1 | -90 | 90 | -0.021028 | -0.0052703 | 0.021046 | 0.0052769
53 | 52 | 2.5129 | 0.96651 | 2.536e-09 | 0 | 0 | 0 | 0 | 0 | 1 | -90 | 90 | 0.0015778 | 0.0003952 | -0.0015777 | -0.00039541
61 | 66 | 3.1375 | 1.2067 | 3.1663e-09 | 0 | 0 | 0 | 0 | 0 | 1 | -90 | 90 | -0.021046 | -0.0052769 | 0.021061 | 0.0052824
54 | 55 | 4.5342 | 1.7439 | 4.5758e-09 | 0 | 0 | 0 | 0 | 0 | 1 | -90 | 90 | 0.046632 | 0.011749 | -0.046527 | -0.011709
54 | 56 | 2.2684 | 0.87246 | 2.2892e-09 | 0 | 0 | 0 | 0 | 0 | 1 | -90 | 90 | -0.047028 | -0.011848 | 0.047081 | 0.011868
55 | 57 | 1.1075 | 0.42595 | 1.1176e-09 | 0 | 0 | 0 | 0 | 0 | 1 | -90 | 90 | 0.045954 | 0.011565 | -0.045929 | -0.011556
56 | 58 | 0.71747 | 0.27595 | 7.2405e-10 | 0 | 0 | 0 | 0 | 0 | 1 | -90 | 90 | 0.0038301 | 0.000958 | -0.00383 | -0.00095803
56 | 59 | 4.5481 | 1.7493 | 4.5899e-09 | 0 | 0 | 0 | 0 | 0 | 1 | -90 | 90 | 0.064381 | 0.016221 | -0.06418 | -0.016144
57 | 159 | 1.3641 | 0.52466 | 1.3766e-09 | 0 | 0 | 0 | 0 | 0 | 1 | -90 | 90 | 0.044909 | 0.0113 | -0.04488 | -0.011289
58 | 151 | 2.5815 | 0.99287 | 2.6052e-09 | 0 | 0 | 0 | 0 | 0 | 1 | -90 | 90 | 0.00383 | 0.00095803 | -0.0038296 | -0.00095813
59 | 62 | 4.4403 | 1.7078 | 4.4811e-09 | 0 | 0 | 0 | 0 | 0 | 1 | -90 | 90 | 0.059961 | 0.015087 | -0.05979 | -0.015022
59 | 63 | 4.6278 | 1.7799 | 4.6702e-09 | 0 | 0 | 0 | 0 | 0 | 1 | -90 | 90 | 0.0042194 | 0.0010567 | -0.0042185 | -0.0010568
159 | 160 | 2.383 | 0.91655 | 2.4049e-09 | 0 | 0 | 0 | 0 | 0 | 1 | -90 | 90 | 0.044317 | 0.011148 | -0.044267 | -0.011129
151 | 149 | 3.4501 | 1.327 | 3.4818e-09 | 0 | 0 | 0 | 0 | 0 | 1 | -90 | 90 | 0.0033145 | 0.00082904 | -0.0033141 | -0.00082924
62 | 195 | 10.8186 | 4.161 | 1.0918e-08 | 0 | 0 | 0 | 0 | 0 | 1 | -90 | 90 | 0.04201 | 0.010564 | -0.041804 | -0.010486
62 | 211 | 1.1107 | 0.42721 | 1.1209e-09 | 0 | 0 | 0 | 0 | 0 | 1 | -90 | 90 | 0.01778 | 0.0044578 | -0.017776 | -0.0044565
63 | 64 | 4.7483 | 1.8263 | 4.7919e-09 | 0 | 0 | 0 | 0 | 0 | 1 | -90 | 90 | 0.0030189 | 0.0007562 | -0.0030185 | -0.0007565
60 | 152 | 3.1343 | 1.2055 | 3.1631e-09 | 0 | 0 | 0 | 0 | 0 | 1 | -90 | 90 | -0.013161 | -0.0033008 | 0.013167 | 0.0033027
60 | 153 | 2.2954 | 0.88284 | 2.3164e-09 | 0 | 0 | 0 | 0 | 0 | 1 | -90 | 90 | 0.013161 | 0.0033008 | -0.013156 | -0.0032994
152 | 210 | 2.5532 | 0.982 | 2.5766e-09 | 0 | 0 | 0 | 0 | 0 | 1 | -90 | 90 | 0.0042795 | 0.0010706 | -0.004279 | -0.0010707
152 | 211 | 1.1423 | 0.43937 | 1.1528e-09 | 0 | 0 | 0 | 0 | 0 | 1 | -90 | 90 | -0.017446 | -0.0043733 | 0.01745 | 0.0043747
153 | 212 | 1.1092 | 0.42661 | 1.1194e-09 | 0 | 0 | 0 | 0 | 0 | 1 | -90 | 90 | 0.012818 | 0.0032144 | -0.012816 | -0.0032138
66 | 65 | 5.9517 | 2.2891 | 6.0063e-09 | 0 | 0 | 0 | 0 | 0 | 1 | -90 | 90 | -0.027536 | -0.0069051 | 0.027585 | 0.0069235
195 | 196 | 1.0557 | 0.40603 | 1.0654e-09 | 0 | 0 | 0 | 0 | 0 | 1 | -90 | 90 | 0.029663 | 0.0074499 | -0.029653 | -0.0074461
195 | 193 | 0.59601 | 0.22924 | 6.0148e-10 | 0 | 0 | 0 | 0 | 0 | 1 | -90 | 90 | 0.012142 | 0.0030365 | -0.012141 | -0.0030362
160 | 147 | 9.6523 | 3.7124 | 9.7409e-09 | 0 | 0 | 0 | 0 | 0 | 1 | -90 | 90 | 0.041269 | 0.010377 | -0.041092 | -0.01031
149 | 150 | 2.0121 | 0.77387 | 2.0305e-09 | 0 | 0 | 0 | 0 | 0 | 1 | -90 | 90 | 0.0015225 | 0.00038037 | -0.0015225 | -0.00038056
149 | 148 | 1.4783 | 0.56858 | 1.4919e-09 | 0 | 0 | 0 | 0 | 0 | 1 | -90 | 90 | 0.0017916 | 0.00044886 | -0.0017915 | -0.00044899
216 | 215 | 4.1924 | 1.6124 | 4.2308e-09 | 0 | 0 | 0 | 0 | 0 | 1 | -90 | 90 | -0.00034862 | -8.7373e-05 | 0.00034863 | 8.6952e-05
215 | 214 | 1.9286 | 0.74175 | 1.9462e-09 | 0 | 0 | 0 | 0 | 0 | 1 | -90 | 90 | -0.00076207 | -0.00019057 | 0.00076208 | 0.00019038
210 | 209 | 0.937 | 0.36038 | 9.4559e-10 | 0 | 0 | 0 | 0 | 0 | 1 | -90 | 90 | 0.0039677 | 0.00099265 | -0.0039675 | -0.00099268
212 | 213 | 2.9878 | 1.1492 | 3.0152e-09 | 0 | 0 | 0 | 0 | 0 | 1 | -90 | 90 | 0.012484 | 0.0031308 | -0.012479 | -0.0031292
65 | 67 | 2.5252 | 0.97122 | 2.5483e-09 | 0 | 0 | 0 | 0 | 0 | 1 | -90 | 90 | -0.029183 | -0.0073241 | 0.029207 | 0.0073328
196 | 200 | 0.32791 | 0.12612 | 3.3092e-10 | 0 | 0 | 0 | 0 | 0 | 1 | -90 | 90 | 0.029532 | 0.0074159 | -0.029529 | -0.0074147
193 | 194 | 0.58897 | 0.22653 | 5.9437e-10 | 0 | 0 | 0 | 0 | 0 | 1 | -90 | 90 | 0.012014 | 0.0030045 | -0.012013 | -0.0030042
67 | 68 | 0.021979 | 0.0084534 | 2.218e-11 | 0 | 0 | 0 | 0 | 0 | 1 | -90 | 90 | -0.029311 | -0.007359 | 0.029311 | 0.0073591
68 | 200 | 0.96242 | 0.37016 | 9.7125e-10 | 0 | 0 | 0 | 0 | 0 | 1 | -90 | 90 | -0.029418 | -0.0073857 | 0.029427 | 0.0073891
118 | 120 | 2.6223 | 1.0086 | 2.6464e-09 | 0 | 0 | 0 | 0 | 0 | 1 | -90 | 90 | -0.027628 | -0.0069269 | 0.02765 | 0.0069351
120 | 122 | 4.2515 | 1.6352 | 4.2906e-09 | 0 | 0 | 0 | 0 | 0 | 1 | -90 | 90 | -0.028185 | -0.0070694 | 0.028222 | 0.0070832
122 | 137 | 1.5084 | 0.58015 | 1.5222e-09 | 0 | 0 | 0 | 0 | 0 | 1 | -90 | 90 | -0.029143 | -0.0073135 | 0.029157 | 0.0073187
122 | 136 | 3.2703 | 1.2578 | 3.3003e-09 | 0 | 0 | 0 | 0 | 0 | 1 | -90 | 90 | 0.00092018 | 0.0002303 | -0.00092015 | -0.00023061
143 | 146 | 3.8364 | 1.4755 | 3.8716e-09 | 0 | 0 | 0 | 0 | 0 | 1 | -90 | 90 | 0.0016693 | 0.00041778 | -0.0016692 | -0.00041811
143 | 141 | 2.4789 | 0.95341 | 2.5016e-09 | 0 | 0 | 0 | 0 | 0 | 1 | -90 | 90 | 0.0091237 | 0.0022835 | -0.0091214 | -0.0022829
137 | 139 | 5.3677 | 2.0645 | 5.417e-09 | 0 | 0 | 0 | 0 | 0 | 1 | -90 | 90 | 0.011315 | 0.0028204 | -0.011307 | -0.0028181
137 | 147 | 6.8363 | 2.6294 | 6.899e-09 | 0 | 0 | 0 | 0 | 0 | 1 | -90 | 90 | -0.040471 | -0.010139 | 0.040594 | 0.010186
146 | 161 | 2.5082 | 0.96468 | 2.5312e-09 | 0 | 0 | 0 | 0 | 0 | 1 | -90 | 90 | 0.00092322 | 0.00023114 | -0.00092319 | -0.00023138
141 | 142 | 7.9383 | 3.0532 | 8.0112e-09 | 0 | 0 | 0 | 0 | 0 | 1 | -90 | 90 | 0.0085762 | 0.0021463 | -0.0085698 | -0.0021446
139 | 138 | 5.1564 | 1.9832 | 5.2037e-09 | 0 | 0 | 0 | 0 | 0 | 1 | -90 | 90 | 0.011307 | 0.0028181 | -0.0113 | -0.0028158
124 | 127 | 18.493 | 7.1127 | 1.8663e-08 | 0 | 0 | 0 | 0 | 0 | 1 | -90 | 90 | 0.0047885 | 0.0011852 | -0.0047839 | -0.0011852
127 | 166 | 13.9658 | 5.3715 | 1.4094e-08 | 0 | 0 | 0 | 0 | 0 | 1 | -90 | 90 | 0.0042021 | 0.0010394 | -0.0041994 | -0.0010397
166 | 167 | 10.6928 | 4.1126 | 1.0791e-08 | 0 | 0 | 0 | 0 | 0 | 1 | -90 | 90 | 0.0041994 | 0.0010397 | -0.0041973 | -0.00104
167 | 176 | 4.1245 | 1.5864 | 4.1624e-09 | 0 | 0 | 0 | 0 | 0 | 1 | -90 | 90 | 0.00046847 | 0.00011701 | -0.00046846 | -0.00011741
142 | 144 | 6.3537 | 2.4438 | 6.4121e-09 | 0 | 0 | 0 | 0 | 0 | 1 | -90 | 90 | 0.006768 | 0.0016951 | -0.0067648 | -0.0016945
142 | 145 | 13.3187 | 5.1226 | 1.3441e-08 | 0 | 0 | 0 | 0 | 0 | 1 | -90 | 90 | 0.0018018 | 0.0004495 | -0.0018013 | -0.00045061
144 | 158 | 1.589 | 0.61115 | 1.6036e-09 | 0 | 0 | 0 | 0 | 0 | 1 | -90 | 90 | 0.0026164 | 0.00065529 | -0.0026163 | -0.0006554
144 | 164 | 1.7343 | 0.66702 | 1.7502e-09 | 0 | 0 | 0 | 0 | 0 | 1 | -90 | 90 | 0.0036453 | 0.00091307 | -0.003645 | -0.00091314
145 | 220 | 9.1636 | 3.5244 | 9.2477e-09 | 0 | 0 | 0 | 0 | 0 | 1 | -90 | 90 | 0.0018013 | 0.00045061 | -0.001801 | -0.00045137
158 | 157 | 1.5552 | 0.59814 | 1.5694e-09 | 0 | 0 | 0 | 0 | 0 | 1 | -90 | 90 | 0.0019817 | 0.00049635 | -0.0019817 | -0.00049648
164 | 162 | 1.0663 | 0.41012 | 1.0761e-09 | 0 | 0 | 0 | 0 | 0 | 1 | -90 | 90 | 0.0030251 | 0.00075777 | -0.003025 | -0.00075783
157 | 156 | 1.6887 | 0.6495 | 1.7042e-09 | 0 | 0 | 0 | 0 | 0 | 1 | -90 | 90 | 0.0013394 | 0.0003355 | -0.0013393 | -0.00033565
162 | 163 | 2.9622 | 1.1393 | 2.9894e-09 | 0 | 0 | 0 | 0 | 0 | 1 | -90 | 90 | 0.0021511 | 0.00053883 | -0.002151 | -0.00053906
150 | 214 | 4.0242 | 1.5478 | 4.0612e-09 | 0 | 0 | 0 | 0 | 0 | 1 | -90 | 90 | 0.0011604 | 0.00028981 | -0.0011604 | -0.0002902
209 | 208 | 1.2404 | 0.47709 | 1.2518e-09 | 0 | 0 | 0 | 0 | 0 | 1 | -90 | 90 | 0.0035889 | 0.00089777 | -0.0035887 | -0.00089783
155 | 156 | 0.22598 | 0.086916 | 2.2806e-10 | 0 | 0 | 0 | 0 | 0 | 1 | -90 | 90 | -0.00073067 | -0.00018313 | 0.00073067 | 0.0001831
163 | 165 | 0.3981 | 0.15311 | 4.0175e-10 | 0 | 0 | 0 | 0 | 0 | 1 | -90 | 90 | 0.00093438 | 0.00023414 | -0.00093438 | -0.00023418
180 | 181 | 0.018975 | 0.007298 | 1.9149e-11 | 0 | 0 | 0 | 0 | 0 | 1 | -90 | 90 | -0.0091107 | -0.0022763 | 0.0091107 | 0.0022763
180 | 182 | 0.022756 | 0.0087522 | 2.2965e-11 | 0 | 0 | 0 | 0 | 0 | 1 | -90 | 90 | 0.0089 | 0.0022235 | -0.0089 | -0.0022235
181 | 183 | 0.30975 | 0.11913 | 3.1259e-10 | 0 | 0 | 0 | 0 | 0 | 1 | -90 | 90 | -0.0093412 | -0.0023341 | 0.0093415 | 0.0023342
182 | 184 | 0.017526 | 0.0067409 | 1.7687e-11 | 0 | 0 | 0 | 0 | 0 | 1 | -90 | 90 | 0.0086695 | 0.0021658 | -0.0086695 | -0.0021658
183 | 185 | 2.4856 | 0.956 | 2.5084e-09 | 0 | 0 | 0 | 0 | 0 | 1 | -90 | 90 | -0.010949 | -0.002737 | 0.010952 | 0.002738
185 | 186 | 0.3056 | 0.11754 | 3.0841e-10 | 0 | 0 | 0 | 0 | 0 | 1 | -90 | 90 | -0.011261 | -0.0028155 | 0.011262 | 0.0028156
186 | 187 | 1.5316 | 0.58908 | 1.5457e-09 | 0 | 0 | 0 | 0 | 0 | 1 | -90 | 90 | -0.011771 | -0.0029434 | 0.011774 | 0.0029441
187 | 194 | 0.031922 | 0.012278 | 3.2215e-11 | 0 | 0 | 0 | 0 | 0 | 1 | -90 | 90 | -0.011885 | -0.002972 | 0.011885 | 0.0029721
188 | 189 | 0.24837 | 0.095526 | 2.5065e-10 | 0 | 0 | 0 | 0 | 0 | 1 | -90 | 90 | -0.0011286 | -0.00028252 | 0.0011286 | 0.0002825
189 | 191 | 5.2591 | 2.0227 | 5.3074e-09 | 0 | 0 | 0 | 0 | 0 | 1 | -90 | 90 | -0.0014582 | -0.0003651 | 0.0014583 | 0.00036462
191 | 204 | 1.2839 | 0.49379 | 1.2956e-09 | 0 | 0 | 0 | 0 | 0 | 1 | -90 | 90 | -0.001803 | -0.000451 | 0.001803 | 0.00045089
204 | 205 | 4.5696 | 1.7575 | 4.6115e-09 | 0 | 0 | 0 | 0 | 0 | 1 | -90 | 90 | -0.0021309 | -0.00053307 | 0.0021311 | 0.0005327
205 | 206 | 0.9084 | 0.34939 | 9.1674e-10 | 0 | 0 | 0 | 0 | 0 | 1 | -90 | 90 | -0.0025683 | -0.00064227 | 0.0025684 | 0.00064221
206 | 207 | 0.67492 | 0.25958 | 6.8111e-10 | 0 | 0 | 0 | 0 | 0 | 1 | -90 | 90 | -0.002936 | -0.00073434 | 0.0029361 | 0.0007343
207 | 208 | 0.34663 | 0.13332 | 3.4981e-10 | 0 | 0 | 0 | 0 | 0 | 1 | -90 | 90 | -0.0032707 | -0.00081815 | 0.0032707 | 0.00081813