## bus_data
BUS_I | BUS_TYPE | Pd | Qd | Gs | Bs | area | Vm | Va | baseKV | zone | Vmax | Vmin
129 | 1 | 0.00028899 | 7.2427e-05 | 0 | 0 | 1 | 0.99011 | -0.071031 | 0.4 | 1 | 1.1 | 0.9
128 | 1 | 0.00019338 | 4.8465e-05 | 0 | 0 | 1 | 0.99012 | -0.070898 | 0.4 | 1 | 1.1 | 0.9
257 | 1 | 0 | 0 | 0 | 0 | 1 | 0.98617 | -0.099593 | 0.4 | 1 | 1.1 | 0.9
256 | 1 | 0 | 0 | 0 | 0 | 1 | 0.98624 | -0.099061 | 0.4 | 1 | 1.1 | 0.9
258 | 1 | 0.00046492 | 0.00011652 | 0 | 0 | 1 | 0.98557 | -0.10388 | 0.4 | 1 | 1.1 | 0.9
269 | 1 | 0.00040367 | 0.00010117 | 0 | 0 | 1 | 0.98553 | -0.10413 | 0.4 | 1 | 1.1 | 0.9
245 | 1 | 0 | 0 | 0 | 0 | 1 | 0.98708 | -0.092973 | 0.4 | 1 | 1.1 | 0.9
255 | 1 | 0.00028822 | 7.2235e-05 | 0 | 0 | 1 | 0.98614 | -0.099761 | 0.4 | 1 | 1.1 | 0.9
260 | 1 | 0.00076072 | 0.00019065 | 0 | 0 | 1 | 0.98688 | -0.094378 | 0.4 | 1 | 1.1 | 0.9
270 | 1 | 0.00085717 | 0.00021483 | 0 | 0 | 1 | 0.98671 | -0.095609 | 0.4 | 1 | 1.1 | 0.9
281 | 1 | 0.00050787 | 0.00012728 | 0 | 0 | 1 | 0.99501 | -0.035535 | 0.4 | 1 | 1.1 | 0.9
280 | 1 | 0.00095146 | 0.00023846 | 0 | 0 | 1 | 0.99453 | -0.038952 | 0.4 | 1 | 1.1 | 0.9
293 | 1 | 0 | 0 | 0 | 0 | 1 | 0.99617 | -0.027254 | 0.4 | 1 | 1.1 | 0.9
282 | 1 | 0 | 0 | 0 | 0 | 1 | 0.98081 | -0.13877 | 0.4 | 1 | 1.1 | 0.9
32 | 1 | 0.00026007 | 6.5179e-05 | 0 | 0 | 1 | 0.9774 | -0.16394 | 0.4 | 1 | 1.1 | 0.9
283 | 1 | 0 | 0 | 0 | 0 | 1 | 0.98075 | -0.13924 | 0.4 | 1 | 1.1 | 0.9
300 | 1 | 0.0011853 | 0.00029707 | 0 | 0 | 1 | 0.9847 | -0.11019 | 0.4 | 1 | 1.1 | 0.9
266 | 1 | 0 | 0 | 0 | 0 | 1 | 0.99283 | -0.05128 | 0.4 | 1 | 1.1 | 0.9
34 | 1 | 0.00016945 | 4.2469e-05 | 0 | 0 | 1 | 0.99133 | -0.062203 | 0.4 | 1 | 1.1 | 0.9
246 | 1 | 0.00075936 | 0.00019031 | 0 | 0 | 1 | 0.99277 | -0.051739 | 0.4 | 1 | 1.1 | 0.9
292 | 1 | 0.0007486 | 0.00018762 | 0 | 0 | 1 | 0.99506 | -0.035258 | 0.4 | 1 | 1.1 | 0.9
267 | 1 | 0.00068018 | 0.00017047 | 0 | 0 | 1 | 0.98549 | -0.10441 | 0.4 | 1 | 1.1 | 0.9
268 | 1 | 0.00059645 | 0.00014949 | 0 | 0 | 1 | 0.9855 | -0.10432 | 0.4 | 1 | 1.1 | 0.9
271 | 1 | 0.0002613 | 6.5489e-05 | 0 | 0 | 1 | 0.97515 | -0.18061 | 0.4 | 1 | 1.1 | 0.9
272 | 1 | 0.00021903 | 5.4894e-05 | 0 | 0 | 1 | 0.97509 | -0.18106 | 0.4 | 1 | 1.1 | 0.9
273 | 1 | 0 | 0 | 0 | 0 | 1 | 0.97524 | -0.17998 | 0.4 | 1 | 1.1 | 0.9
290 | 1 | 0.00014201 | 3.5592e-05 | 0 | 0 | 1 | 0.97484 | -0.18294 | 0.4 | 1 | 1.1 | 0.9
274 | 1 | 0.00036991 | 9.2708e-05 | 0 | 0 | 1 | 0.97517 | -0.18042 | 0.4 | 1 | 1.1 | 0.9
275 | 1 | 0.00076729 | 0.0001923 | 0 | 0 | 1 | 0.97553 | -0.17779 | 0.4 | 1 | 1.1 | 0.9
276 | 1 | 0.00062076 | 0.00015558 | 0 | 0 | 1 | 0.97557 | -0.17746 | 0.4 | 1 | 1.1 | 0.9
291 | 1 | 0.00024919 | 6.2453e-05 | 0 | 0 | 1 | 0.97603 | -0.17403 | 0.4 | 1 | 1.1 | 0.9
21 | 1 | 0.00032627 | 8.1772e-05 | 0 | 0 | 1 | 0.97481 | -0.18338 | 0.4 | 1 | 1.1 | 0.9
22 | 1 | 0.00064735 | 0.00016224 | 0 | 0 | 1 | 0.97475 | -0.18379 | 0.4 | 1 | 1.1 | 0.9
23 | 1 | 0 | 0 | 0 | 0 | 1 | 0.97489 | -0.18276 | 0.4 | 1 | 1.1 | 0.9
24 | 1 | 0 | 0 | 0 | 0 | 1 | 0.97433 | -0.18704 | 0.4 | 1 | 1.1 | 0.9
25 | 1 | 0 | 0 | 0 | 0 | 1 | 0.97549 | -0.17822 | 0.4 | 1 | 1.1 | 0.9
37 | 1 | 0.00024135 | 6.0489e-05 | 0 | 0 | 1 | 0.97368 | -0.19185 | 0.4 | 1 | 1.1 | 0.9
26 | 1 | 0.00031664 | 7.9358e-05 | 0 | 0 | 1 | 0.97587 | -0.17534 | 0.4 | 1 | 1.1 | 0.9
27 | 1 | 0.00059662 | 0.00014953 | 0 | 0 | 1 | 0.97591 | -0.17506 | 0.4 | 1 | 1.1 | 0.9
29 | 1 | 0 | 0 | 0 | 0 | 1 | 0.97716 | -0.16573 | 0.4 | 1 | 1.1 | 0.9
28 | 1 | 0 | 0 | 0 | 0 | 1 | 0.97696 | -0.1672 | 0.4 | 1 | 1.1 | 0.9
30 | 1 | 0.00032762 | 8.211e-05 | 0 | 0 | 1 | 0.97658 | -0.17 | 0.4 | 1 | 1.1 | 0.9
31 | 1 | 0.0013801 | 0.00034589 | 0 | 0 | 1 | 0.97677 | -0.16851 | 0.4 | 1 | 1.1 | 0.9
33 | 1 | 0.00027765 | 6.9585e-05 | 0 | 0 | 1 | 0.97649 | -0.17069 | 0.4 | 1 | 1.1 | 0.9
35 | 1 | 0.00015715 | 3.9386e-05 | 0 | 0 | 1 | 0.99067 | -0.067014 | 0.4 | 1 | 1.1 | 0.9
104 | 1 | 0.00020863 | 5.2289e-05 | 0 | 0 | 1 | 0.99063 | -0.067255 | 0.4 | 1 | 1.1 | 0.9
36 | 1 | 0.00071594 | 0.00017943 | 0 | 0 | 1 | 0.97366 | -0.19194 | 0.4 | 1 | 1.1 | 0.9
285 | 1 | 0 | 0 | 0 | 0 | 1 | 0.98464 | -0.11065 | 0.4 | 1 | 1.1 | 0.9
286 | 1 | 0.00018628 | 4.6686e-05 | 0 | 0 | 1 | 0.98456 | -0.11127 | 0.4 | 1 | 1.1 | 0.9
306 | 1 | 0.00015708 | 3.9368e-05 | 0 | 0 | 1 | 0.98452 | -0.11151 | 0.4 | 1 | 1.1 | 0.9
287 | 1 | 0.00030742 | 7.7047e-05 | 0 | 0 | 1 | 0.9747 | -0.18399 | 0.4 | 1 | 1.1 | 0.9
288 | 1 | 0 | 0 | 0 | 0 | 1 | 0.97476 | -0.18355 | 0.4 | 1 | 1.1 | 0.9
289 | 1 | 0.00032239 | 8.08e-05 | 0 | 0 | 1 | 0.9747 | -0.18401 | 0.4 | 1 | 1.1 | 0.9
294 | 3 | 0.00081799 | 0.00020501 | 0 | 0 | 1 | 1 | 0 | 0.4 | 1 | 1.1 | 0.9
295 | 1 | 0.0005261 | 0.00013185 | 0 | 0 | 1 | 0.98819 | -0.084663 | 0.4 | 1 | 1.1 | 0.9
296 | 1 | 0 | 0 | 0 | 0 | 1 | 0.9868 | -0.094818 | 0.4 | 1 | 1.1 | 0.9
297 | 1 | 0.0010489 | 0.00026289 | 0 | 0 | 1 | 0.98824 | -0.084306 | 0.4 | 1 | 1.1 | 0.9
298 | 1 | 0.00036875 | 9.2417e-05 | 0 | 0 | 1 | 0.98676 | -0.095134 | 0.4 | 1 | 1.1 | 0.9
299 | 1 | 0.0011211 | 0.00028098 | 0 | 0 | 1 | 0.98577 | -0.1023 | 0.4 | 1 | 1.1 | 0.9
278 | 1 | 0.00050084 | 0.00012552 | 0 | 0 | 1 | 0.99394 | -0.0432 | 0.4 | 1 | 1.1 | 0.9
284 | 1 | 0.00034746 | 8.7082e-05 | 0 | 0 | 1 | 0.98073 | -0.13933 | 0.4 | 1 | 1.1 | 0.9
92 | 1 | 0 | 0 | 0 | 0 | 1 | 0.99026 | -0.069942 | 0.4 | 1 | 1.1 | 0.9
93 | 1 | 0.00018715 | 4.6903e-05 | 0 | 0 | 1 | 0.99036 | -0.069223 | 0.4 | 1 | 1.1 | 0.9
94 | 1 | 0.00049121 | 0.00012311 | 0 | 0 | 1 | 0.99018 | -0.070506 | 0.4 | 1 | 1.1 | 0.9
95 | 1 | 0.00025001 | 6.266e-05 | 0 | 0 | 1 | 0.99038 | -0.069058 | 0.4 | 1 | 1.1 | 0.9
96 | 1 | 0.0001673 | 4.1929e-05 | 0 | 0 | 1 | 0.99013 | -0.070849 | 0.4 | 1 | 1.1 | 0.9
105 | 1 | 0.00024319 | 6.0948e-05 | 0 | 0 | 1 | 0.99048 | -0.068338 | 0.4 | 1 | 1.1 | 0.9
277 | 1 | 0.00063464 | 0.00015906 | 0 | 0 | 1 | 0.99414 | -0.041796 | 0.4 | 1 | 1.1 | 0.9
279 | 1 | 0.00056246 | 0.00014097 | 0 | 0 | 1 | 0.99433 | -0.040428 | 0.4 | 1 | 1.1 | 0.9
240 | 1 | 0.00080232 | 0.00020108 | 0 | 0 | 1 | 0.98933 | -0.076567 | 0.4 | 1 | 1.1 | 0.9
241 | 1 | 0.00051235 | 0.00012841 | 0 | 0 | 1 | 0.98932 | -0.076703 | 0.4 | 1 | 1.1 | 0.9
242 | 1 | 0.00096721 | 0.00024241 | 0 | 0 | 1 | 0.99153 | -0.060664 | 0.4 | 1 | 1.1 | 0.9
243 | 1 | 0 | 0 | 0 | 0 | 1 | 0.9876 | -0.08916 | 0.4 | 1 | 1.1 | 0.9
244 | 1 | 0.00065813 | 0.00016494 | 0 | 0 | 1 | 0.99255 | -0.053289 | 0.4 | 1 | 1.1 | 0.9

## generator_data
GEN_BUS | PG | QG | QMAX | QMIN | VG | MBASE | GEN_STATUS | PMAX | PMIN
294 | 0.028523 | 0.0071024 | 10 | -10 | 1 | 100 | 1 | 10 | 0

## branch_data
F_BUS | T_BUS | BR_R | BR_X | BR_B | RATE_A | RATE_B | RATE_C | TAP | SHIFT | BR_STATUS | ANGMIN | ANGMAX | P_in | Q_in | P_out | Q_out
129 | 128 | 5.8072 | 2.2335 | 5.8605e-09 | 0 | 0 | 0 | 0 | 0 | 1 | -90 | 90 | -0.00028899 | -7.2427e-05 | 0.00028899 | 7.1855e-05
128 | 96 | 1.2942 | 0.49779 | 1.3061e-09 | 0 | 0 | 0 | 0 | 0 | 1 | -90 | 90 | -0.00048237 | -0.00012032 | 0.00048238 | 0.00012019
257 | 256 | 3.1101 | 1.1962 | 3.1387e-09 | 0 | 0 | 0 | 0 | 0 | 1 | -90 | 90 | -0.0021466 | -0.00053516 | 0.0021467 | 0.00053492
257 | 258 | 25.119 | 9.6612 | 2.5349e-08 | 0 | 0 | 0 | 0 | 0 | 1 | -90 | 90 | 0.0021466 | 0.00053516 | -0.0021453 | -0.00053714
256 | 245 | 30.9902 | 11.9193 | 3.1275e-08 | 0 | 0 | 0 | 0 | 0 | 1 | -90 | 90 | -0.002435 | -0.00060425 | 0.002437 | 0.00060198
256 | 255 | 29.6449 | 11.4019 | 2.9917e-08 | 0 | 0 | 0 | 0 | 0 | 1 | -90 | 90 | 0.00028825 | 6.9336e-05 | -0.00028822 | -7.2235e-05
258 | 269 | 1.9349 | 0.74418 | 1.9526e-09 | 0 | 0 | 0 | 0 | 0 | 1 | -90 | 90 | 0.0016804 | 0.00042062 | -0.0016803 | -0.00042079
269 | 268 | 1.8209 | 0.70036 | 1.8376e-09 | 0 | 0 | 0 | 0 | 0 | 1 | -90 | 90 | 0.0012767 | 0.00031962 | -0.0012766 | -0.00031978
245 | 260 | 10.9067 | 4.1949 | 1.1007e-08 | 0 | 0 | 0 | 0 | 0 | 1 | -90 | 90 | 0.0016183 | 0.00040281 | -0.001618 | -0.00040376
245 | 243 | 11.6773 | 4.4912 | 1.1784e-08 | 0 | 0 | 0 | 0 | 0 | 1 | -90 | 90 | -0.0040553 | -0.0010048 | 0.0040574 | 0.0010044
260 | 270 | 18.0808 | 6.9541 | 1.8247e-08 | 0 | 0 | 0 | 0 | 0 | 1 | -90 | 90 | 0.00085731 | 0.00021311 | -0.00085717 | -0.00021483
281 | 280 | 2.6886 | 1.0341 | 2.7133e-09 | 0 | 0 | 0 | 0 | 0 | 1 | -90 | 90 | 0.016147 | 0.004015 | -0.016139 | -0.0040123
281 | 293 | 6.3281 | 2.4339 | 6.3862e-09 | 0 | 0 | 0 | 0 | 0 | 1 | -90 | 90 | -0.016655 | -0.0041422 | 0.016674 | 0.0041488
280 | 279 | 1.2322 | 0.47394 | 1.2435e-09 | 0 | 0 | 0 | 0 | 0 | 1 | -90 | 90 | 0.015188 | 0.0037739 | -0.015185 | -0.0037728
293 | 294 | 12.6105 | 4.8502 | 1.2726e-08 | 0 | 0 | 0 | 0 | 0 | 1 | -90 | 90 | -0.027602 | -0.0068591 | 0.027705 | 0.0068974
293 | 292 | 9.2786 | 3.5687 | 9.3638e-09 | 0 | 0 | 0 | 0 | 0 | 1 | -90 | 90 | 0.010928 | 0.0027103 | -0.010916 | -0.0027067
282 | 32 | 36.4025 | 14.001 | 3.6737e-08 | 0 | 0 | 0 | 0 | 0 | 1 | -90 | 90 | 0.0083928 | 0.0020692 | -0.0083645 | -0.0020618
282 | 283 | 16.6758 | 6.4137 | 1.6829e-08 | 0 | 0 | 0 | 0 | 0 | 1 | -90 | 90 | 0.00034748 | 8.5167e-05 | -0.00034746 | -8.6778e-05
282 | 300 | 39.8321 | 15.32 | 4.0198e-08 | 0 | 0 | 0 | 0 | 0 | 1 | -90 | 90 | -0.0087403 | -0.0021543 | 0.0087738 | 0.0021633
32 | 29 | 2.6569 | 1.0219 | 2.6813e-09 | 0 | 0 | 0 | 0 | 0 | 1 | -90 | 90 | 0.0081044 | 0.0019966 | -0.0081025 | -0.0019961
283 | 284 | 3.1509 | 1.2119 | 3.1798e-09 | 0 | 0 | 0 | 0 | 0 | 1 | -90 | 90 | 0.00034746 | 8.6778e-05 | -0.00034746 | -8.7082e-05
300 | 285 | 15.3417 | 5.9007 | 1.5482e-08 | 0 | 0 | 0 | 0 | 0 | 1 | -90 | 90 | 0.00034341 | 8.0686e-05 | -0.00034339 | -8.218e-05
300 | 299 | 9.4057 | 3.6176 | 9.492e-09 | 0 | 0 | 0 | 0 | 0 | 1 | -90 | 90 | -0.010303 | -0.0025411 | 0.010313 | 0.0025444
266 | 34 | 57.604 | 22.1554 | 5.8133e-08 | 0 | 0 | 0 | 0 | 0 | 1 | -90 | 90 | 0.0023621 | 0.00057992 | -0.0023587 | -0.00058432
266 | 246 | 0.74336 | 0.28591 | 7.5018e-10 | 0 | 0 | 0 | 0 | 0 | 1 | -90 | 90 | 0.0077836 | 0.0019327 | -0.0077831 | -0.0019325
266 | 292 | 19.8669 | 7.6411 | 2.0049e-08 | 0 | 0 | 0 | 0 | 0 | 1 | -90 | 90 | -0.010146 | -0.0025126 | 0.010168 | 0.0025191
34 | 35 | 27.6007 | 10.6157 | 2.7854e-08 | 0 | 0 | 0 | 0 | 0 | 1 | -90 | 90 | 0.0021892 | 0.00054185 | -0.0021878 | -0.00054403
246 | 244 | 2.7793 | 1.069 | 2.8048e-09 | 0 | 0 | 0 | 0 | 0 | 1 | -90 | 90 | 0.0070237 | 0.0017422 | -0.0070223 | -0.0017419
267 | 268 | 1.8046 | 0.69407 | 1.8211e-09 | 0 | 0 | 0 | 0 | 0 | 1 | -90 | 90 | -0.00068018 | -0.00017047 | 0.00068019 | 0.0001703
271 | 272 | 5.3843 | 2.0709 | 5.4337e-09 | 0 | 0 | 0 | 0 | 0 | 1 | -90 | 90 | 0.00099118 | 0.00024079 | -0.00099112 | -0.00024128
271 | 273 | 5.9589 | 2.2919 | 6.0136e-09 | 0 | 0 | 0 | 0 | 0 | 1 | -90 | 90 | -0.0012525 | -0.00030628 | 0.0012526 | 0.00030575
272 | 290 | 28.5124 | 10.9663 | 2.8774e-08 | 0 | 0 | 0 | 0 | 0 | 1 | -90 | 90 | 0.0007721 | 0.00018639 | -0.00077191 | -0.00018905
273 | 274 | 14.5178 | 5.5838 | 1.4651e-08 | 0 | 0 | 0 | 0 | 0 | 1 | -90 | 90 | 0.00036993 | 9.1324e-05 | -0.00036991 | -9.2709e-05
273 | 275 | 15.9255 | 6.1252 | 1.6072e-08 | 0 | 0 | 0 | 0 | 0 | 1 | -90 | 90 | -0.0016225 | -0.00039707 | 0.001623 | 0.00039572
290 | 288 | 11.5579 | 4.4453 | 1.1664e-08 | 0 | 0 | 0 | 0 | 0 | 1 | -90 | 90 | 0.0006299 | 0.00015346 | -0.00062985 | -0.00015455
275 | 276 | 1.6411 | 0.63121 | 1.6562e-09 | 0 | 0 | 0 | 0 | 0 | 1 | -90 | 90 | -0.0023903 | -0.00058802 | 0.0023904 | 0.00058791
276 | 291 | 13.7437 | 5.286 | 1.387e-08 | 0 | 0 | 0 | 0 | 0 | 1 | -90 | 90 | -0.0030111 | -0.00074348 | 0.0030125 | 0.0007427
291 | 33 | 12.3449 | 4.748 | 1.2458e-08 | 0 | 0 | 0 | 0 | 0 | 1 | -90 | 90 | -0.0032617 | -0.00080515 | 0.0032632 | 0.00080453
21 | 22 | 3.0236 | 1.1629 | 3.0513e-09 | 0 | 0 | 0 | 0 | 0 | 1 | -90 | 90 | 0.0016057 | 0.00039256 | -0.0016057 | -0.00039282
21 | 23 | 3.798 | 1.4608 | 3.8329e-09 | 0 | 0 | 0 | 0 | 0 | 1 | -90 | 90 | -0.001932 | -0.00047433 | 0.0019322 | 0.00047403
22 | 24 | 39.5628 | 15.2164 | 3.9926e-08 | 0 | 0 | 0 | 0 | 0 | 1 | -90 | 90 | 0.00095831 | 0.00023057 | -0.00095791 | -0.00023421
23 | 25 | 27.8796 | 10.7229 | 2.8135e-08 | 0 | 0 | 0 | 0 | 0 | 1 | -90 | 90 | -0.0019322 | -0.00047403 | 0.0019333 | 0.0004718
24 | 37 | 60.6489 | 23.3265 | 6.1205e-08 | 0 | 0 | 0 | 0 | 0 | 1 | -90 | 90 | 0.00095791 | 0.00023421 | -0.00095729 | -0.00023978
25 | 26 | 17.5247 | 6.7403 | 1.7685e-08 | 0 | 0 | 0 | 0 | 0 | 1 | -90 | 90 | -0.0019333 | -0.0004718 | 0.0019341 | 0.00047039
37 | 36 | 1.5539 | 0.59766 | 1.5682e-09 | 0 | 0 | 0 | 0 | 0 | 1 | -90 | 90 | 0.00071594 | 0.00017929 | -0.00071593 | -0.00017943
26 | 27 | 1.5078 | 0.57991 | 1.5216e-09 | 0 | 0 | 0 | 0 | 0 | 1 | -90 | 90 | -0.0022507 | -0.00054975 | 0.0022508 | 0.00054964
27 | 29 | 39.0254 | 15.0098 | 3.9383e-08 | 0 | 0 | 0 | 0 | 0 | 1 | -90 | 90 | -0.0028474 | -0.00069917 | 0.0028509 | 0.00069677
29 | 31 | 24.9081 | 9.58 | 2.5137e-08 | 0 | 0 | 0 | 0 | 0 | 1 | -90 | 90 | 0.0013806 | 0.0003437 | -0.0013801 | -0.00034589
29 | 28 | 4.5986 | 1.7687 | 4.6408e-09 | 0 | 0 | 0 | 0 | 0 | 1 | -90 | 90 | 0.003871 | 0.00095569 | -0.0038702 | -0.00095584
28 | 30 | 8.778 | 3.3762 | 8.8586e-09 | 0 | 0 | 0 | 0 | 0 | 1 | -90 | 90 | 0.0038702 | 0.00095584 | -0.0038687 | -0.00095612
30 | 33 | 2.3424 | 0.90091 | 2.3639e-09 | 0 | 0 | 0 | 0 | 0 | 1 | -90 | 90 | 0.0035411 | 0.00087401 | -0.0035408 | -0.00087411
35 | 104 | 1.4952 | 0.57509 | 1.509e-09 | 0 | 0 | 0 | 0 | 0 | 1 | -90 | 90 | 0.0020306 | 0.00050465 | -0.0020306 | -0.00050477
104 | 105 | 7.4846 | 2.8787 | 7.5532e-09 | 0 | 0 | 0 | 0 | 0 | 1 | -90 | 90 | 0.0018219 | 0.00045248 | -0.0018216 | -0.00045312
285 | 286 | 21.5533 | 8.2897 | 2.1751e-08 | 0 | 0 | 0 | 0 | 0 | 1 | -90 | 90 | 0.00034339 | 8.218e-05 | -0.00034336 | -8.4278e-05
286 | 306 | 18.1797 | 6.9922 | 1.8347e-08 | 0 | 0 | 0 | 0 | 0 | 1 | -90 | 90 | 0.00015708 | 3.7591e-05 | -0.00015708 | -3.9368e-05
287 | 288 | 17.2714 | 6.6428 | 1.743e-08 | 0 | 0 | 0 | 0 | 0 | 1 | -90 | 90 | -0.00030742 | -7.7048e-05 | 0.00030744 | 7.5399e-05
288 | 289 | 17.2889 | 6.6496 | 1.7447e-08 | 0 | 0 | 0 | 0 | 0 | 1 | -90 | 90 | 0.00032241 | 7.915e-05 | -0.00032239 | -8.08e-05
295 | 296 | 10.6407 | 4.0926 | 1.0738e-08 | 0 | 0 | 0 | 0 | 0 | 1 | -90 | 90 | 0.011831 | 0.0029255 | -0.011815 | -0.0029203
295 | 297 | 0.35852 | 0.13789 | 3.6181e-10 | 0 | 0 | 0 | 0 | 0 | 1 | -90 | 90 | -0.012357 | -0.0030574 | 0.012358 | 0.0030576
296 | 298 | 10.7349 | 4.1288 | 1.0833e-08 | 0 | 0 | 0 | 0 | 0 | 1 | -90 | 90 | 0.00036876 | 9.1369e-05 | -0.00036875 | -9.2417e-05
296 | 299 | 8.0737 | 3.1053 | 8.1477e-09 | 0 | 0 | 0 | 0 | 0 | 1 | -90 | 90 | 0.011446 | 0.002829 | -0.011435 | -0.0028253
297 | 278 | 38.3442 | 14.7478 | 3.8696e-08 | 0 | 0 | 0 | 0 | 0 | 1 | -90 | 90 | -0.013407 | -0.0033204 | 0.013482 | 0.0033455
278 | 277 | 1.2695 | 0.48826 | 1.2811e-09 | 0 | 0 | 0 | 0 | 0 | 1 | -90 | 90 | -0.013982 | -0.003471 | 0.013985 | 0.0034719
92 | 93 | 7.9234 | 3.0475 | 7.9961e-09 | 0 | 0 | 0 | 0 | 0 | 1 | -90 | 90 | -0.001141 | -0.000284 | 0.0011411 | 0.00028326
92 | 94 | 6.2524 | 2.4048 | 6.3097e-09 | 0 | 0 | 0 | 0 | 0 | 1 | -90 | 90 | 0.001141 | 0.000284 | -0.0011409 | -0.00028459
93 | 95 | 1.5645 | 0.60173 | 1.5789e-09 | 0 | 0 | 0 | 0 | 0 | 1 | -90 | 90 | -0.0013283 | -0.00033016 | 0.0013283 | 0.00033002
94 | 96 | 6.6608 | 2.5619 | 6.722e-09 | 0 | 0 | 0 | 0 | 0 | 1 | -90 | 90 | 0.00064971 | 0.00016148 | -0.00064967 | -0.00016212
95 | 105 | 5.7381 | 2.207 | 5.7907e-09 | 0 | 0 | 0 | 0 | 0 | 1 | -90 | 90 | -0.0015783 | -0.00039268 | 0.0015785 | 0.00039217
277 | 279 | 1.1847 | 0.45566 | 1.1956e-09 | 0 | 0 | 0 | 0 | 0 | 1 | -90 | 90 | -0.01462 | -0.0036309 | 0.014622 | 0.0036319
240 | 241 | 0.37086 | 0.14264 | 3.7426e-10 | 0 | 0 | 0 | 0 | 0 | 1 | -90 | 90 | 0.0045767 | 0.0011317 | -0.0045766 | -0.0011317
240 | 242 | 36.8994 | 14.1921 | 3.7238e-08 | 0 | 0 | 0 | 0 | 0 | 1 | -90 | 90 | -0.005379 | -0.0013328 | 0.0053906 | 0.0013336
241 | 243 | 38.0691 | 14.6419 | 3.8418e-08 | 0 | 0 | 0 | 0 | 0 | 1 | -90 | 90 | 0.0040642 | 0.0010033 | -0.0040574 | -0.0010044
242 | 244 | 14.5608 | 5.6003 | 1.4694e-08 | 0 | 0 | 0 | 0 | 0 | 1 | -90 | 90 | -0.0063578 | -0.001576 | 0.0063641 | 0.001577