## bus_data
BUS_I | BUS_TYPE | Pd | Qd | Gs | Bs | area | Vm | Va | baseKV | zone | Vmax | Vmin
9 | 1 | 0 | 0 | 0 | 0 | 1 | 0.99165 | -0.058952 | 0.4 | 1 | 1.1 | 0.9
54 | 1 | 0.00049839 | 0.00012491 | 0 | 0 | 1 | 0.99027 | -0.06896 | 0.4 | 1 | 1.1 | 0.9
22 | 1 | 0 | 0 | 0 | 0 | 1 | 0.99237 | -0.053781 | 0.4 | 1 | 1.1 | 0.9
11 | 1 | 0 | 0 | 0 | 0 | 1 | 0.98942 | -0.074231 | 0.4 | 1 | 1.1 | 0.9
16 | 1 | 0 | 0 | 0 | 0 | 1 | 0.99028 | -0.068162 | 0.4 | 1 | 1.1 | 0.9
35 | 1 | 0.018536 | 0.0046456 | 0 | 0 | 1 | 0.98925 | -0.075446 | 0.4 | 1 | 1.1 | 0.9
12 | 1 | 0 | 0 | 0 | 0 | 1 | 0.9921 | -0.055448 | 0.4 | 1 | 1.1 | 0.9
24 | 1 | 0 | 0 | 0 | 0 | 1 | 0.99238 | -0.053411 | 0.4 | 1 | 1.1 | 0.9
53 | 1 | 0 | 0 | 0 | 0 | 1 | 0.99195 | -0.056492 | 0.4 | 1 | 1.1 | 0.9
59 | 1 | 0.0016219 | 0.00040649 | 0 | 0 | 1 | 0.99203 | -0.055949 | 0.4 | 1 | 1.1 | 0.9
13 | 1 | 0 | 0 | 0 | 0 | 1 | 0.98726 | -0.091173 | 0.4 | 1 | 1.1 | 0.9
65 | 1 | 0 | 0 | 0 | 0 | 1 | 0.98702 | -0.093023 | 0.4 | 1 | 1.1 | 0.9
63 | 1 | 0.00069272 | 0.00017361 | 0 | 0 | 1 | 0.98751 | -0.089186 | 0.4 | 1 | 1.1 | 0.9
14 | 1 | 0 | 0 | 0 | 0 | 1 | 0.98883 | -0.078451 | 0.4 | 1 | 1.1 | 0.9
36 | 1 | 0.013721 | 0.0034389 | 0 | 0 | 1 | 0.98863 | -0.079835 | 0.4 | 1 | 1.1 | 0.9
37 | 1 | 0.0031893 | 0.00079932 | 0 | 0 | 1 | 0.99106 | -0.062687 | 0.4 | 1 | 1.1 | 0.9
21 | 1 | 0 | 0 | 0 | 0 | 1 | 0.98854 | -0.080546 | 0.4 | 1 | 1.1 | 0.9
124 | 1 | 0.0018638 | 0.00046712 | 0 | 0 | 1 | 0.98828 | -0.082384 | 0.4 | 1 | 1.1 | 0.9
115 | 1 | 0.0013749 | 0.00034457 | 0 | 0 | 1 | 0.9889 | -0.077971 | 0.4 | 1 | 1.1 | 0.9
108 | 1 | 0.0034368 | 0.00086135 | 0 | 0 | 1 | 0.99259 | -0.052144 | 0.4 | 1 | 1.1 | 0.9
23 | 1 | 0 | 0 | 0 | 0 | 1 | 0.98787 | -0.086495 | 0.4 | 1 | 1.1 | 0.9
62 | 1 | 0 | 0 | 0 | 0 | 1 | 0.98811 | -0.08472 | 0.4 | 1 | 1.1 | 0.9
64 | 1 | 0.00042341 | 0.00010612 | 0 | 0 | 1 | 0.98776 | -0.087304 | 0.4 | 1 | 1.1 | 0.9
39 | 1 | 0.0034656 | 0.00086857 | 0 | 0 | 1 | 0.99242 | -0.053145 | 0.4 | 1 | 1.1 | 0.9
27 | 1 | 0 | 0 | 0 | 0 | 1 | 0.98822 | -0.082762 | 0.4 | 1 | 1.1 | 0.9
121 | 1 | 0.0015622 | 0.00039151 | 0 | 0 | 1 | 0.9881 | -0.083636 | 0.4 | 1 | 1.1 | 0.9
122 | 1 | 0.0012585 | 0.00031541 | 0 | 0 | 1 | 0.98834 | -0.081923 | 0.4 | 1 | 1.1 | 0.9
120 | 1 | 0.0029926 | 0.00075002 | 0 | 0 | 1 | 0.98818 | -0.083033 | 0.4 | 1 | 1.1 | 0.9
57 | 1 | 0 | 0 | 0 | 0 | 1 | 0.98901 | -0.078121 | 0.4 | 1 | 1.1 | 0.9
51 | 1 | 0.0007205 | 0.00018057 | 0 | 0 | 1 | 0.99183 | -0.057387 | 0.4 | 1 | 1.1 | 0.9
52 | 1 | 0.00079216 | 0.00019853 | 0 | 0 | 1 | 0.99186 | -0.057147 | 0.4 | 1 | 1.1 | 0.9
55 | 1 | 0 | 0 | 0 | 0 | 1 | 0.99133 | -0.061199 | 0.4 | 1 | 1.1 | 0.9
73 | 1 | 0.00018587 | 4.6583e-05 | 0 | 0 | 1 | 0.98674 | -0.095089 | 0.4 | 1 | 1.1 | 0.9
66 | 1 | 0 | 0 | 0 | 0 | 1 | 0.98661 | -0.096019 | 0.4 | 1 | 1.1 | 0.9
129 | 1 | 0.00057037 | 0.00014295 | 0 | 0 | 1 | 0.98657 | -0.096294 | 0.4 | 1 | 1.1 | 0.9
74 | 1 | 0 | 0 | 0 | 0 | 1 | 0.98666 | -0.095651 | 0.4 | 1 | 1.1 | 0.9
40 | 1 | 0 | 0 | 0 | 0 | 1 | 0.99265 | -0.051497 | 0.4 | 1 | 1.1 | 0.9
127 | 1 | 0.0021599 | 0.00054133 | 0 | 0 | 1 | 0.98826 | -0.082499 | 0.4 | 1 | 1.1 | 0.9
112 | 1 | 0.0014449 | 0.00036212 | 0 | 0 | 1 | 0.98894 | -0.077711 | 0.4 | 1 | 1.1 | 0.9
107 | 1 | 0.0008659 | 0.00021702 | 0 | 0 | 1 | 0.99307 | -0.048722 | 0.4 | 1 | 1.1 | 0.9
71 | 1 | 0.00084934 | 0.00021286 | 0 | 0 | 1 | 0.98791 | -0.086116 | 0.4 | 1 | 1.1 | 0.9
60 | 1 | 0.00095986 | 0.00024056 | 0 | 0 | 1 | 0.98881 | -0.079609 | 0.4 | 1 | 1.1 | 0.9
38 | 1 | 0.0017546 | 0.00043975 | 0 | 0 | 1 | 0.99249 | -0.052591 | 0.4 | 1 | 1.1 | 0.9
117 | 1 | 0.0052514 | 0.0013161 | 0 | 0 | 1 | 0.9893 | -0.075134 | 0.4 | 1 | 1.1 | 0.9
113 | 1 | 0 | 0 | 0 | 0 | 1 | 0.98958 | -0.073161 | 0.4 | 1 | 1.1 | 0.9
123 | 1 | 0.0011014 | 0.00027603 | 0 | 0 | 1 | 0.98845 | -0.081113 | 0.4 | 1 | 1.1 | 0.9
119 | 1 | 0.0018382 | 0.0004607 | 0 | 0 | 1 | 0.9881 | -0.083638 | 0.4 | 1 | 1.1 | 0.9
41 | 1 | 0.0023035 | 0.00057732 | 0 | 0 | 1 | 0.99308 | -0.048412 | 0.4 | 1 | 1.1 | 0.9
42 | 1 | 0.0042918 | 0.0010756 | 0 | 0 | 1 | 0.99426 | -0.040168 | 0.4 | 1 | 1.1 | 0.9
43 | 1 | 0.0021468 | 0.00053805 | 0 | 0 | 1 | 0.99591 | -0.028566 | 0.4 | 1 | 1.1 | 0.9
44 | 1 | 0.0049188 | 0.0012328 | 0 | 0 | 1 | 0.99696 | -0.021181 | 0.4 | 1 | 1.1 | 0.9
45 | 1 | 0 | 0 | 0 | 0 | 1 | 0.99733 | -0.018653 | 0.4 | 1 | 1.1 | 0.9
46 | 1 | 0 | 0 | 0 | 0 | 1 | 0.99497 | -0.035177 | 0.4 | 1 | 1.1 | 0.9
47 | 3 | 0.0028057 | 0.00070318 | 0 | 0 | 1 | 1 | 0 | 0.4 | 1 | 1.1 | 0.9
48 | 1 | 0.0018665 | 0.00046778 | 0 | 0 | 1 | 0.99258 | -0.051999 | 0.4 | 1 | 1.1 | 0.9
49 | 1 | 0.0012011 | 0.00030102 | 0 | 0 | 1 | 0.99472 | -0.036946 | 0.4 | 1 | 1.1 | 0.9
50 | 1 | 0.0022692 | 0.00056873 | 0 | 0 | 1 | 0.99994 | -0.00043114 | 0.4 | 1 | 1.1 | 0.9
70 | 1 | 0.001849 | 0.00046341 | 0 | 0 | 1 | 0.99194 | -0.056487 | 0.4 | 1 | 1.1 | 0.9
67 | 1 | 0.0029106 | 0.00072947 | 0 | 0 | 1 | 0.99448 | -0.038658 | 0.4 | 1 | 1.1 | 0.9
125 | 1 | 0.00073125 | 0.00018327 | 0 | 0 | 1 | 0.99165 | -0.058534 | 0.4 | 1 | 1.1 | 0.9
68 | 1 | 0.0024671 | 0.00061831 | 0 | 0 | 1 | 0.994 | -0.042099 | 0.4 | 1 | 1.1 | 0.9
58 | 1 | 0.00060436 | 0.00015147 | 0 | 0 | 1 | 0.99132 | -0.061225 | 0.4 | 1 | 1.1 | 0.9
61 | 1 | 0.00034011 | 8.5239e-05 | 0 | 0 | 1 | 0.98901 | -0.078147 | 0.4 | 1 | 1.1 | 0.9
72 | 1 | 0.0012725 | 0.00031892 | 0 | 0 | 1 | 0.98785 | -0.086568 | 0.4 | 1 | 1.1 | 0.9
69 | 1 | 0.0019287 | 0.00048338 | 0 | 0 | 1 | 0.99346 | -0.045939 | 0.4 | 1 | 1.1 | 0.9
106 | 1 | 0.00094525 | 0.0002369 | 0 | 0 | 1 | 0.99344 | -0.046052 | 0.4 | 1 | 1.1 | 0.9
126 | 1 | 0 | 0 | 0 | 0 | 1 | 0.99086 | -0.064073 | 0.4 | 1 | 1.1 | 0.9
109 | 1 | 0.0019478 | 0.00048816 | 0 | 0 | 1 | 0.98918 | -0.075966 | 0.4 | 1 | 1.1 | 0.9
110 | 1 | 0.0015283 | 0.00038302 | 0 | 0 | 1 | 0.98914 | -0.076246 | 0.4 | 1 | 1.1 | 0.9
111 | 1 | 0 | 0 | 0 | 0 | 1 | 0.98938 | -0.074577 | 0.4 | 1 | 1.1 | 0.9
114 | 1 | 0.0014889 | 0.00037316 | 0 | 0 | 1 | 0.98905 | -0.07686 | 0.4 | 1 | 1.1 | 0.9
116 | 1 | 0.0030122 | 0.00075493 | 0 | 0 | 1 | 0.99049 | -0.066695 | 0.4 | 1 | 1.1 | 0.9
118 | 1 | 0.0038133 | 0.00095571 | 0 | 0 | 1 | 0.9885 | -0.080817 | 0.4 | 1 | 1.1 | 0.9
128 | 1 | 0.0012426 | 0.00031142 | 0 | 0 | 1 | 0.99085 | -0.064175 | 0.4 | 1 | 1.1 | 0.9

## generator_data
GEN_BUS | PG | QG | QMAX | QMIN | VG | MBASE | GEN_STATUS | PMAX | PMIN
47 | 0.12208 | 0.030691 | 10 | -10 | 1 | 100 | 1 | 10 | 0

## branch_data
F_BUS | T_BUS | BR_R | BR_X | BR_B | RATE_A | RATE_B | RATE_C | TAP | SHIFT | BR_STATUS | ANGMIN | ANGMAX | P_in | Q_in | P_out | Q_out
9 | 54 | 21.5077 | 8.2722 | 2.1705e-08 | 0 | 0 | 0 | 0 | 0 | 1 | -90 | 90 | 0.0058128 | 0.0014372 | -0.005805 | -0.0014363
9 | 22 | 11.1155 | 4.2752 | 1.1218e-08 | 0 | 0 | 0 | 0 | 0 | 1 | -90 | 90 | -0.0058128 | -0.0014372 | 0.0058169 | 0.0014376
54 | 57 | 21.4933 | 8.2667 | 2.1691e-08 | 0 | 0 | 0 | 0 | 0 | 1 | -90 | 90 | 0.0053066 | 0.0013114 | -0.0053 | -0.001311
22 | 108 | 3.5181 | 1.3531 | 3.5504e-09 | 0 | 0 | 0 | 0 | 0 | 1 | -90 | 90 | -0.0058169 | -0.0014376 | 0.0058181 | 0.0014377
11 | 16 | 2.4007 | 0.92335 | 2.4227e-09 | 0 | 0 | 0 | 0 | 0 | 1 | -90 | 90 | -0.032271 | -0.0080893 | 0.032298 | 0.0080995
11 | 35 | 0.4804 | 0.18477 | 4.8481e-10 | 0 | 0 | 0 | 0 | 0 | 1 | -90 | 90 | 0.032271 | 0.0080893 | -0.032266 | -0.0080873
16 | 37 | 2.1693 | 0.83435 | 2.1892e-09 | 0 | 0 | 0 | 0 | 0 | 1 | -90 | 90 | -0.032298 | -0.0080995 | 0.032323 | 0.0081087
35 | 14 | 2.7894 | 1.0729 | 2.815e-09 | 0 | 0 | 0 | 0 | 0 | 1 | -90 | 90 | 0.01373 | 0.0034417 | -0.013724 | -0.0034397
12 | 24 | 6.8268 | 2.6257 | 6.8894e-09 | 0 | 0 | 0 | 0 | 0 | 1 | -90 | 90 | -0.0037399 | -0.00092605 | 0.0037409 | 0.00092577
12 | 53 | 6.0966 | 2.3449 | 6.1526e-09 | 0 | 0 | 0 | 0 | 0 | 1 | -90 | 90 | 0.0021179 | 0.00051991 | -0.0021176 | -0.0005204
12 | 59 | 3.9563 | 1.5217 | 3.9926e-09 | 0 | 0 | 0 | 0 | 0 | 1 | -90 | 90 | 0.001622 | 0.00040614 | -0.0016219 | -0.00040649
24 | 39 | 0.88868 | 0.3418 | 8.9683e-10 | 0 | 0 | 0 | 0 | 0 | 1 | -90 | 90 | -0.0037409 | -0.00092577 | 0.003741 | 0.00092573
53 | 55 | 94.2468 | 36.2488 | 9.5112e-08 | 0 | 0 | 0 | 0 | 0 | 1 | -90 | 90 | 0.00060474 | 0.0001422 | -0.00060437 | -0.00015141
53 | 52 | 5.531 | 2.1273 | 5.5817e-09 | 0 | 0 | 0 | 0 | 0 | 1 | -90 | 90 | 0.0015128 | 0.0003782 | -0.0015127 | -0.0003787
13 | 65 | 28.9552 | 11.1366 | 2.9221e-08 | 0 | 0 | 0 | 0 | 0 | 1 | -90 | 90 | 0.00075672 | 0.00018101 | -0.00075654 | -0.00018379
13 | 63 | 30.3229 | 11.6627 | 3.0601e-08 | 0 | 0 | 0 | 0 | 0 | 1 | -90 | 90 | -0.00075672 | -0.00018101 | 0.00075691 | 0.0001781
65 | 73 | 33.2863 | 12.8024 | 3.3592e-08 | 0 | 0 | 0 | 0 | 0 | 1 | -90 | 90 | 0.00075654 | 0.00018379 | -0.00075633 | -0.00018698
63 | 64 | 15.5041 | 5.9631 | 1.5646e-08 | 0 | 0 | 0 | 0 | 0 | 1 | -90 | 90 | -0.0014496 | -0.00035171 | 0.00145 | 0.00035032
14 | 36 | 1.2847 | 0.49411 | 1.2965e-09 | 0 | 0 | 0 | 0 | 0 | 1 | -90 | 90 | 0.013724 | 0.0034397 | -0.013721 | -0.0034389
37 | 40 | 4.0445 | 1.5556 | 4.0816e-09 | 0 | 0 | 0 | 0 | 0 | 1 | -90 | 90 | -0.035512 | -0.008908 | 0.035567 | 0.0089289
21 | 124 | 5.8086 | 2.2341 | 5.8619e-09 | 0 | 0 | 0 | 0 | 0 | 1 | -90 | 90 | 0.0040248 | 0.0010082 | -0.0040238 | -0.0010084
21 | 115 | 8.1329 | 3.128 | 8.2075e-09 | 0 | 0 | 0 | 0 | 0 | 1 | -90 | 90 | -0.0040248 | -0.0010082 | 0.0040262 | 0.001008
124 | 127 | 0.6793 | 0.26127 | 6.8553e-10 | 0 | 0 | 0 | 0 | 0 | 1 | -90 | 90 | 0.00216 | 0.00054127 | -0.0021599 | -0.00054133
115 | 112 | 0.61314 | 0.23582 | 6.1877e-10 | 0 | 0 | 0 | 0 | 0 | 1 | -90 | 90 | -0.0054011 | -0.0013525 | 0.0054013 | 0.0013525
108 | 107 | 4.6695 | 1.796 | 4.7124e-09 | 0 | 0 | 0 | 0 | 0 | 1 | -90 | 90 | -0.009255 | -0.0022991 | 0.0092593 | 0.0023003
23 | 62 | 11.407 | 4.3873 | 1.1512e-08 | 0 | 0 | 0 | 0 | 0 | 1 | -90 | 90 | -0.0018736 | -0.000456 | 0.001874 | 0.00045505
23 | 64 | 5.2121 | 2.0047 | 5.26e-09 | 0 | 0 | 0 | 0 | 0 | 1 | -90 | 90 | 0.0018736 | 0.000456 | -0.0018734 | -0.00045644
62 | 71 | 8.3426 | 3.2087 | 8.4192e-09 | 0 | 0 | 0 | 0 | 0 | 1 | -90 | 90 | 0.0021223 | 0.0005307 | -0.0021219 | -0.00053137
62 | 60 | 15.7858 | 6.0714 | 1.5931e-08 | 0 | 0 | 0 | 0 | 0 | 1 | -90 | 90 | -0.0039963 | -0.00098575 | 0.0039991 | 0.00098524
39 | 38 | 0.97484 | 0.37494 | 9.8379e-10 | 0 | 0 | 0 | 0 | 0 | 1 | -90 | 90 | -0.0072067 | -0.0017943 | 0.0072072 | 0.0017944
27 | 121 | 7.0998 | 2.7307 | 7.165e-09 | 0 | 0 | 0 | 0 | 0 | 1 | -90 | 90 | 0.0015623 | 0.00039089 | -0.0015622 | -0.00039151
27 | 122 | 1.669 | 0.64194 | 1.6844e-09 | 0 | 0 | 0 | 0 | 0 | 1 | -90 | 90 | -0.0063935 | -0.0016013 | 0.0063943 | 0.0016014
27 | 120 | 0.71125 | 0.27356 | 7.1778e-10 | 0 | 0 | 0 | 0 | 0 | 1 | -90 | 90 | 0.0048312 | 0.0012104 | -0.004831 | -0.0012104
122 | 123 | 1.3445 | 0.51711 | 1.3568e-09 | 0 | 0 | 0 | 0 | 0 | 1 | -90 | 90 | -0.0076527 | -0.0019168 | 0.0076536 | 0.001917
120 | 119 | 4.1808 | 1.608 | 4.2192e-09 | 0 | 0 | 0 | 0 | 0 | 1 | -90 | 90 | 0.0018384 | 0.00046035 | -0.0018382 | -0.0004607
57 | 60 | 3.7275 | 1.4336 | 3.7617e-09 | 0 | 0 | 0 | 0 | 0 | 1 | -90 | 90 | 0.0049599 | 0.0012258 | -0.0049589 | -0.0012258
57 | 61 | 0.98081 | 0.37723 | 9.8981e-10 | 0 | 0 | 0 | 0 | 0 | 1 | -90 | 90 | 0.00034011 | 8.5142e-05 | -0.00034011 | -8.5239e-05
51 | 52 | 4.2602 | 1.6385 | 4.2993e-09 | 0 | 0 | 0 | 0 | 0 | 1 | -90 | 90 | -0.0007205 | -0.00018058 | 0.00072053 | 0.00018016
55 | 58 | 0.54861 | 0.211 | 5.5364e-10 | 0 | 0 | 0 | 0 | 0 | 1 | -90 | 90 | 0.00060437 | 0.00015141 | -0.00060436 | -0.00015147
73 | 74 | 12.1648 | 4.6788 | 1.2276e-08 | 0 | 0 | 0 | 0 | 0 | 1 | -90 | 90 | 0.00057046 | 0.0001404 | -0.00057042 | -0.00014158
66 | 129 | 6.0778 | 2.3376 | 6.1335e-09 | 0 | 0 | 0 | 0 | 0 | 1 | -90 | 90 | 0.00057039 | 0.00014236 | -0.00057037 | -0.00014295
66 | 74 | 8.0863 | 3.1101 | 8.1605e-09 | 0 | 0 | 0 | 0 | 0 | 1 | -90 | 90 | -0.00057039 | -0.00014236 | 0.00057042 | 0.00014158
40 | 41 | 0.89002 | 0.34231 | 8.9818e-10 | 0 | 0 | 0 | 0 | 0 | 1 | -90 | 90 | -0.04453 | -0.011163 | 0.044549 | 0.011171
40 | 38 | 1.5512 | 0.59663 | 1.5655e-09 | 0 | 0 | 0 | 0 | 0 | 1 | -90 | 90 | 0.0089632 | 0.0022345 | -0.0089618 | -0.0022342
112 | 110 | 2.7213 | 1.0466 | 2.7462e-09 | 0 | 0 | 0 | 0 | 0 | 1 | -90 | 90 | -0.0068462 | -0.0017147 | 0.0068475 | 0.0017149
107 | 106 | 3.3381 | 1.2839 | 3.3687e-09 | 0 | 0 | 0 | 0 | 0 | 1 | -90 | 90 | -0.010125 | -0.0025173 | 0.010129 | 0.0025184
71 | 72 | 4.5018 | 1.7315 | 4.5431e-09 | 0 | 0 | 0 | 0 | 0 | 1 | -90 | 90 | 0.0012726 | 0.0003185 | -0.0012725 | -0.00031892
117 | 113 | 4.7897 | 1.8422 | 4.8337e-09 | 0 | 0 | 0 | 0 | 0 | 1 | -90 | 90 | -0.0052514 | -0.0013161 | 0.0052528 | 0.0013162
113 | 116 | 2.7833 | 1.0705 | 2.8088e-09 | 0 | 0 | 0 | 0 | 0 | 1 | -90 | 90 | -0.029652 | -0.0074305 | 0.029679 | 0.0074404
113 | 111 | 0.73983 | 0.28455 | 7.4662e-10 | 0 | 0 | 0 | 0 | 0 | 1 | -90 | 90 | 0.0244 | 0.0061143 | -0.024395 | -0.0061125
123 | 118 | 0.42964 | 0.16525 | 4.3358e-10 | 0 | 0 | 0 | 0 | 0 | 1 | -90 | 90 | -0.008755 | -0.002193 | 0.0087553 | 0.0021931
41 | 42 | 2.2648 | 0.87107 | 2.2856e-09 | 0 | 0 | 0 | 0 | 0 | 1 | -90 | 90 | -0.046853 | -0.011748 | 0.046907 | 0.011768
42 | 43 | 2.9281 | 1.1262 | 2.955e-09 | 0 | 0 | 0 | 0 | 0 | 1 | -90 | 90 | -0.051198 | -0.012844 | 0.051281 | 0.012875
43 | 44 | 1.7933 | 0.68973 | 1.8098e-09 | 0 | 0 | 0 | 0 | 0 | 1 | -90 | 90 | -0.053428 | -0.013413 | 0.053483 | 0.013434
44 | 45 | 0.563 | 0.21654 | 5.6817e-10 | 0 | 0 | 0 | 0 | 0 | 1 | -90 | 90 | -0.058401 | -0.014667 | 0.058422 | 0.014675
45 | 46 | 3.6754 | 1.4136 | 3.7091e-09 | 0 | 0 | 0 | 0 | 0 | 1 | -90 | 90 | 0.058279 | 0.014628 | -0.058146 | -0.014577
45 | 47 | 2.0837 | 0.80141 | 4.2056e-09 | 0 | 0 | 0 | 0 | 0 | 1 | -90 | 90 | -0.1167 | -0.029303 | 0.117 | 0.029419
46 | 48 | 5.6395 | 2.169 | 5.6913e-09 | 0 | 0 | 0 | 0 | 0 | 1 | -90 | 90 | 0.038541 | 0.0096818 | -0.038451 | -0.0096477
46 | 49 | 1.1555 | 0.44443 | 1.1661e-09 | 0 | 0 | 0 | 0 | 0 | 1 | -90 | 90 | 0.019605 | 0.0048956 | -0.0196 | -0.0048939
47 | 50 | 2.4736 | 0.95139 | 2.4963e-09 | 0 | 0 | 0 | 0 | 0 | 1 | -90 | 90 | 0.0022694 | 0.00056853 | -0.0022692 | -0.00056873
48 | 70 | 1.5767 | 0.60643 | 1.5912e-09 | 0 | 0 | 0 | 0 | 0 | 1 | -90 | 90 | 0.036585 | 0.0091799 | -0.036562 | -0.0091713
49 | 67 | 1.1897 | 0.45757 | 1.2006e-09 | 0 | 0 | 0 | 0 | 0 | 1 | -90 | 90 | 0.018399 | 0.0045928 | -0.018395 | -0.0045913
70 | 125 | 0.75694 | 0.29113 | 7.6388e-10 | 0 | 0 | 0 | 0 | 0 | 1 | -90 | 90 | 0.034713 | 0.0087079 | -0.034703 | -0.0087042
67 | 68 | 2.8358 | 1.0907 | 2.8618e-09 | 0 | 0 | 0 | 0 | 0 | 1 | -90 | 90 | 0.015484 | 0.0038618 | -0.015477 | -0.0038593
125 | 126 | 2.0901 | 0.80388 | 2.1093e-09 | 0 | 0 | 0 | 0 | 0 | 1 | -90 | 90 | 0.033972 | 0.008521 | -0.033946 | -0.0085111
68 | 69 | 3.7548 | 1.4441 | 3.7892e-09 | 0 | 0 | 0 | 0 | 0 | 1 | -90 | 90 | 0.01301 | 0.003241 | -0.013003 | -0.0032387
69 | 106 | 0.12994 | 0.049976 | 1.3113e-10 | 0 | 0 | 0 | 0 | 0 | 1 | -90 | 90 | 0.011074 | 0.0027553 | -0.011074 | -0.0027553
126 | 128 | 1.047 | 0.4027 | 1.0566e-09 | 0 | 0 | 0 | 0 | 0 | 1 | -90 | 90 | 0.0012426 | 0.00031132 | -0.0012426 | -0.00031142
126 | 116 | 1.0258 | 0.39454 | 1.0352e-09 | 0 | 0 | 0 | 0 | 0 | 1 | -90 | 90 | 0.032703 | 0.0081998 | -0.032691 | -0.0081954
109 | 110 | 0.42578 | 0.16376 | 4.2968e-10 | 0 | 0 | 0 | 0 | 0 | 1 | -90 | 90 | 0.0083761 | 0.002098 | -0.0083758 | -0.002098
109 | 111 | 1.7139 | 0.65919 | 1.7296e-09 | 0 | 0 | 0 | 0 | 0 | 1 | -90 | 90 | -0.010324 | -0.0025862 | 0.010326 | 0.0025868
111 | 114 | 2.068 | 0.7954 | 2.087e-09 | 0 | 0 | 0 | 0 | 0 | 1 | -90 | 90 | 0.014069 | 0.0035257 | -0.014064 | -0.0035242
114 | 118 | 4.0064 | 1.5409 | 4.0431e-09 | 0 | 0 | 0 | 0 | 0 | 1 | -90 | 90 | 0.012576 | 0.0031511 | -0.012569 | -0.0031488