## bus_data
BUS_I | BUS_TYPE | Pd | Qd | Gs | Bs | area | Vm | Va | baseKV | zone | Vmax | Vmin
1 | 1 | 0.005451 | 0.0013662 | 0 | 0 | 1 | 0.9837 | -0.11446 | 0.4 | 1 | 1.1 | 0.9
2 | 1 | 0 | 0 | 0 | 0 | 1 | 0.98386 | -0.11338 | 0.4 | 1 | 1.1 | 0.9
4 | 1 | 0.0020148 | 0.00050495 | 0 | 0 | 1 | 0.98523 | -0.10362 | 0.4 | 1 | 1.1 | 0.9
5 | 1 | 0.0095717 | 0.0023989 | 0 | 0 | 1 | 0.9826 | -0.12234 | 0.4 | 1 | 1.1 | 0.9
9 | 1 | 0 | 0 | 0 | 0 | 1 | 0.98668 | -0.093357 | 0.4 | 1 | 1.1 | 0.9
10 | 1 | 0.0041584 | 0.0010422 | 0 | 0 | 1 | 0.98245 | -0.12343 | 0.4 | 1 | 1.1 | 0.9
6 | 1 | 0 | 0 | 0 | 0 | 1 | 0.98232 | -0.12437 | 0.4 | 1 | 1.1 | 0.9
7 | 1 | 0 | 0 | 0 | 0 | 1 | 0.98204 | -0.12632 | 0.4 | 1 | 1.1 | 0.9
85 | 1 | 0.0011433 | 0.00028653 | 0 | 0 | 1 | 0.98233 | -0.12425 | 0.4 | 1 | 1.1 | 0.9
144 | 1 | 0.0022881 | 0.00057345 | 0 | 0 | 1 | 0.98169 | -0.12882 | 0.4 | 1 | 1.1 | 0.9
13 | 1 | 0.0023475 | 0.00058833 | 0 | 0 | 1 | 0.98642 | -0.095185 | 0.4 | 1 | 1.1 | 0.9
14 | 1 | 0.0032903 | 0.00082462 | 0 | 0 | 1 | 0.98749 | -0.08757 | 0.4 | 1 | 1.1 | 0.9
11 | 1 | 0.001893 | 0.00047443 | 0 | 0 | 1 | 0.98573 | -0.10011 | 0.4 | 1 | 1.1 | 0.9
21 | 1 | 0.0024254 | 0.00060786 | 0 | 0 | 1 | 0.98573 | -0.10007 | 0.4 | 1 | 1.1 | 0.9
16 | 1 | 0.0018921 | 0.0004742 | 0 | 0 | 1 | 0.98611 | -0.097353 | 0.4 | 1 | 1.1 | 0.9
17 | 1 | 0.0058628 | 0.0014694 | 0 | 0 | 1 | 0.98825 | -0.082196 | 0.4 | 1 | 1.1 | 0.9
15 | 1 | 0.0019865 | 0.00049787 | 0 | 0 | 1 | 0.99378 | -0.043386 | 0.4 | 1 | 1.1 | 0.9
18 | 1 | 0 | 0 | 0 | 0 | 1 | 0.99384 | -0.042962 | 0.4 | 1 | 1.1 | 0.9
19 | 1 | 0.0021596 | 0.00054124 | 0 | 0 | 1 | 0.98588 | -0.099047 | 0.4 | 1 | 1.1 | 0.9
35 | 1 | 0.0054554 | 0.0013673 | 0 | 0 | 1 | 0.98976 | -0.071565 | 0.4 | 1 | 1.1 | 0.9
84 | 1 | 0.0028514 | 0.00071464 | 0 | 0 | 1 | 0.99442 | -0.03883 | 0.4 | 1 | 1.1 | 0.9
28 | 1 | 0.002164 | 0.00054236 | 0 | 0 | 1 | 0.993 | -0.048832 | 0.4 | 1 | 1.1 | 0.9
20 | 1 | 0.0019172 | 0.0004805 | 0 | 0 | 1 | 0.98586 | -0.099174 | 0.4 | 1 | 1.1 | 0.9
22 | 1 | 0.0020371 | 0.00051053 | 0 | 0 | 1 | 0.99241 | -0.053001 | 0.4 | 1 | 1.1 | 0.9
23 | 1 | 0.002172 | 0.00054435 | 0 | 0 | 1 | 0.9923 | -0.053785 | 0.4 | 1 | 1.1 | 0.9
24 | 1 | 0 | 0 | 0 | 0 | 1 | 0.99257 | -0.051866 | 0.4 | 1 | 1.1 | 0.9
25 | 1 | 0.0019506 | 0.00048886 | 0 | 0 | 1 | 0.99229 | -0.053872 | 0.4 | 1 | 1.1 | 0.9
26 | 1 | 0.0020186 | 0.0005059 | 0 | 0 | 1 | 0.9927 | -0.050973 | 0.4 | 1 | 1.1 | 0.9
27 | 1 | 0.0021088 | 0.00052852 | 0 | 0 | 1 | 0.99237 | -0.053298 | 0.4 | 1 | 1.1 | 0.9
29 | 1 | 0.0019668 | 0.00049293 | 0 | 0 | 1 | 0.99215 | -0.054818 | 0.4 | 1 | 1.1 | 0.9
31 | 1 | 0.0038369 | 0.00096162 | 0 | 0 | 1 | 0.99214 | -0.05489 | 0.4 | 1 | 1.1 | 0.9
30 | 1 | 0.002899 | 0.00072655 | 0 | 0 | 1 | 0.99207 | -0.055407 | 0.4 | 1 | 1.1 | 0.9
32 | 1 | 0.0045296 | 0.0011352 | 0 | 0 | 1 | 0.99318 | -0.047535 | 0.4 | 1 | 1.1 | 0.9
33 | 1 | 0.010435 | 0.0026152 | 0 | 0 | 1 | 0.99204 | -0.055539 | 0.4 | 1 | 1.1 | 0.9
34 | 1 | 0.0028499 | 0.00071425 | 0 | 0 | 1 | 0.99472 | -0.036766 | 0.4 | 1 | 1.1 | 0.9
36 | 1 | 0.016264 | 0.004076 | 0 | 0 | 1 | 0.99539 | -0.032089 | 0.4 | 1 | 1.1 | 0.9
37 | 1 | 0 | 0 | 0 | 0 | 1 | 0.99762 | -0.016537 | 0.4 | 1 | 1.1 | 0.9
38 | 3 | 0.0086707 | 0.0021731 | 0 | 0 | 1 | 1 | 0 | 0.4 | 1 | 1.1 | 0.9
39 | 1 | 0.00034932 | 8.7547e-05 | 0 | 0 | 1 | 0.99761 | -0.016563 | 0.4 | 1 | 1.1 | 0.9
40 | 1 | 0 | 0 | 0 | 0 | 1 | 0.99636 | -0.025197 | 0.4 | 1 | 1.1 | 0.9
82 | 1 | 0.0086686 | 0.0021725 | 0 | 0 | 1 | 0.99491 | -0.035401 | 0.4 | 1 | 1.1 | 0.9
81 | 1 | 0.0063623 | 0.0015945 | 0 | 0 | 1 | 0.9936 | -0.044356 | 0.4 | 1 | 1.1 | 0.9
64 | 1 | 0.0025426 | 0.00063724 | 0 | 0 | 1 | 0.97368 | -0.18513 | 0.4 | 1 | 1.1 | 0.9
65 | 1 | 0.0073687 | 0.0018468 | 0 | 0 | 1 | 0.9734 | -0.18719 | 0.4 | 1 | 1.1 | 0.9
66 | 1 | 0 | 0 | 0 | 0 | 1 | 0.97554 | -0.17179 | 0.4 | 1 | 1.1 | 0.9
67 | 1 | 0 | 0 | 0 | 0 | 1 | 0.97277 | -0.19171 | 0.4 | 1 | 1.1 | 0.9
68 | 1 | 0.0069865 | 0.001751 | 0 | 0 | 1 | 0.97685 | -0.16241 | 0.4 | 1 | 1.1 | 0.9
71 | 1 | 0.0073775 | 0.001849 | 0 | 0 | 1 | 0.97246 | -0.19393 | 0.4 | 1 | 1.1 | 0.9
73 | 1 | 0.0073845 | 0.0018507 | 0 | 0 | 1 | 0.97705 | -0.16098 | 0.4 | 1 | 1.1 | 0.9
69 | 1 | 0 | 0 | 0 | 0 | 1 | 0.98283 | -0.11986 | 0.4 | 1 | 1.1 | 0.9
83 | 1 | 0.0046096 | 0.0011553 | 0 | 0 | 1 | 0.97938 | -0.14434 | 0.4 | 1 | 1.1 | 0.9
80 | 1 | 0.0058407 | 0.0014638 | 0 | 0 | 1 | 0.98911 | -0.075706 | 0.4 | 1 | 1.1 | 0.9
77 | 1 | 0.0013679 | 0.00034282 | 0 | 0 | 1 | 0.98979 | -0.070919 | 0.4 | 1 | 1.1 | 0.9
78 | 1 | 0.0011783 | 0.00029531 | 0 | 0 | 1 | 0.98972 | -0.071462 | 0.4 | 1 | 1.1 | 0.9
79 | 1 | 0.003034 | 0.00076038 | 0 | 0 | 1 | 0.99227 | -0.05363 | 0.4 | 1 | 1.1 | 0.9

## generator_data
GEN_BUS | PG | QG | QMAX | QMIN | VG | MBASE | GEN_STATUS | PMAX | PMIN
38 | 0.1859 | 0.046869 | 10 | -10 | 1 | 100 | 1 | 10 | 0

## branch_data
F_BUS | T_BUS | BR_R | BR_X | BR_B | RATE_A | RATE_B | RATE_C | TAP | SHIFT | BR_STATUS | ANGMIN | ANGMAX | P_in | Q_in | P_out | Q_out
1 | 2 | 2.4991 | 0.96121 | 2.5221e-09 | 0 | 0 | 0 | 0 | 0 | 1 | -90 | 90 | -0.005451 | -0.0013662 | 0.0054518 | 0.0013662
2 | 4 | 5.4442 | 2.0939 | 5.4942e-09 | 0 | 0 | 0 | 0 | 0 | 1 | -90 | 90 | -0.022637 | -0.0056731 | 0.022668 | 0.0056843
2 | 5 | 6.5665 | 2.5256 | 6.6267e-09 | 0 | 0 | 0 | 0 | 0 | 1 | -90 | 90 | 0.017186 | 0.0043069 | -0.017164 | -0.0042993
4 | 9 | 5.2694 | 2.0267 | 5.3177e-09 | 0 | 0 | 0 | 0 | 0 | 1 | -90 | 90 | -0.024683 | -0.0061893 | 0.024718 | 0.0062023
5 | 10 | 1.7996 | 0.69215 | 1.8161e-09 | 0 | 0 | 0 | 0 | 0 | 1 | -90 | 90 | 0.0075927 | 0.0019004 | -0.0075915 | -0.0019002
9 | 13 | 1.8336 | 0.70525 | 1.8505e-09 | 0 | 0 | 0 | 0 | 0 | 1 | -90 | 90 | 0.012644 | 0.003169 | -0.01264 | -0.0031679
9 | 14 | 1.9686 | 0.75714 | 1.9866e-09 | 0 | 0 | 0 | 0 | 0 | 1 | -90 | 90 | -0.037362 | -0.0093713 | 0.037392 | 0.0093826
10 | 85 | 2.9599 | 1.1384 | 2.987e-09 | 0 | 0 | 0 | 0 | 0 | 1 | -90 | 90 | 0.0034332 | 0.00085796 | -0.0034328 | -0.0008581
6 | 7 | 10.6758 | 4.1061 | 1.0774e-08 | 0 | 0 | 0 | 0 | 0 | 1 | -90 | 90 | 0.0022895 | 0.00057162 | -0.0022889 | -0.00057242
6 | 85 | 0.65823 | 0.25316 | 6.6427e-10 | 0 | 0 | 0 | 0 | 0 | 1 | -90 | 90 | -0.0022895 | -0.00057162 | 0.0022895 | 0.00057157
7 | 144 | 13.7001 | 5.2693 | 1.3826e-08 | 0 | 0 | 0 | 0 | 0 | 1 | -90 | 90 | 0.0022889 | 0.00057242 | -0.0022881 | -0.00057345
13 | 16 | 2.6682 | 1.0262 | 2.6927e-09 | 0 | 0 | 0 | 0 | 0 | 1 | -90 | 90 | 0.010293 | 0.0025796 | -0.01029 | -0.0025787
14 | 17 | 1.6829 | 0.64726 | 1.6983e-09 | 0 | 0 | 0 | 0 | 0 | 1 | -90 | 90 | -0.040682 | -0.010207 | 0.040712 | 0.010219
11 | 21 | 0.27456 | 0.1056 | 2.7707e-10 | 0 | 0 | 0 | 0 | 0 | 1 | -90 | 90 | -0.001893 | -0.00047443 | 0.001893 | 0.00047441
21 | 20 | 2.6336 | 1.0129 | 2.6578e-09 | 0 | 0 | 0 | 0 | 0 | 1 | -90 | 90 | -0.0043184 | -0.0010823 | 0.0043189 | 0.0010822
16 | 19 | 2.5548 | 0.98262 | 2.5782e-09 | 0 | 0 | 0 | 0 | 0 | 1 | -90 | 90 | 0.0083978 | 0.0021045 | -0.0083958 | -0.002104
17 | 35 | 2.915 | 1.1212 | 2.9418e-09 | 0 | 0 | 0 | 0 | 0 | 1 | -90 | 90 | -0.046575 | -0.011688 | 0.046644 | 0.011714
15 | 18 | 2.7413 | 1.0544 | 2.7665e-09 | 0 | 0 | 0 | 0 | 0 | 1 | -90 | 90 | -0.0019865 | -0.00049787 | 0.0019866 | 0.00049764
18 | 84 | 2.2971 | 0.88351 | 2.3182e-09 | 0 | 0 | 0 | 0 | 0 | 1 | -90 | 90 | -0.023171 | -0.0058093 | 0.023184 | 0.0058142
18 | 28 | 3.5651 | 1.3712 | 3.5978e-09 | 0 | 0 | 0 | 0 | 0 | 1 | -90 | 90 | 0.021184 | 0.0053117 | -0.021167 | -0.0053054
19 | 20 | 0.25814 | 0.099285 | 2.6051e-10 | 0 | 0 | 0 | 0 | 0 | 1 | -90 | 90 | 0.0062362 | 0.0015627 | -0.0062361 | -0.0015627
35 | 33 | 3.9479 | 1.5184 | 3.9841e-09 | 0 | 0 | 0 | 0 | 0 | 1 | -90 | 90 | -0.052099 | -0.013081 | 0.052216 | 0.013126
84 | 82 | 1.699 | 0.65347 | 1.7146e-09 | 0 | 0 | 0 | 0 | 0 | 1 | -90 | 90 | -0.026036 | -0.0065288 | 0.026048 | 0.0065334
28 | 26 | 1.4465 | 0.55634 | 1.4598e-09 | 0 | 0 | 0 | 0 | 0 | 1 | -90 | 90 | 0.019003 | 0.004763 | -0.018997 | -0.004761
22 | 23 | 2.4377 | 0.93756 | 2.46e-09 | 0 | 0 | 0 | 0 | 0 | 1 | -90 | 90 | 0.004123 | 0.0010331 | -0.0041226 | -0.0010332
22 | 24 | 2.3642 | 0.90931 | 2.3859e-09 | 0 | 0 | 0 | 0 | 0 | 1 | -90 | 90 | -0.0061601 | -0.0015436 | 0.0061611 | 0.0015438
23 | 25 | 0.56938 | 0.21899 | 5.7461e-10 | 0 | 0 | 0 | 0 | 0 | 1 | -90 | 90 | 0.0019506 | 0.00048882 | -0.0019506 | -0.00048886
24 | 26 | 0.6753 | 0.25973 | 6.8149e-10 | 0 | 0 | 0 | 0 | 0 | 1 | -90 | 90 | -0.016977 | -0.0042544 | 0.016979 | 0.0042551
24 | 27 | 1.6987 | 0.65336 | 1.7143e-09 | 0 | 0 | 0 | 0 | 0 | 1 | -90 | 90 | 0.010816 | 0.0027106 | -0.010814 | -0.00271
27 | 29 | 2.2389 | 0.86112 | 2.2595e-09 | 0 | 0 | 0 | 0 | 0 | 1 | -90 | 90 | 0.0087048 | 0.0021814 | -0.0087029 | -0.002181
29 | 31 | 0.13863 | 0.05332 | 1.399e-10 | 0 | 0 | 0 | 0 | 0 | 1 | -90 | 90 | 0.0067361 | 0.001688 | -0.0067361 | -0.001688
31 | 30 | 2.2849 | 0.87879 | 2.3058e-09 | 0 | 0 | 0 | 0 | 0 | 1 | -90 | 90 | 0.0028992 | 0.0007264 | -0.002899 | -0.00072655
32 | 33 | 1.6472 | 0.63353 | 1.6623e-09 | 0 | 0 | 0 | 0 | 0 | 1 | -90 | 90 | 0.06272 | 0.015768 | -0.06265 | -0.015741
32 | 34 | 2.0719 | 0.79688 | 2.0909e-09 | 0 | 0 | 0 | 0 | 0 | 1 | -90 | 90 | -0.06725 | -0.016903 | 0.067351 | 0.016942
34 | 36 | 0.86488 | 0.33265 | 8.7282e-10 | 0 | 0 | 0 | 0 | 0 | 1 | -90 | 90 | -0.070201 | -0.017656 | 0.070246 | 0.017673
36 | 37 | 2.3391 | 0.89964 | 2.3605e-09 | 0 | 0 | 0 | 0 | 0 | 1 | -90 | 90 | -0.08651 | -0.021749 | 0.086698 | 0.021821
37 | 38 | 2.4884 | 0.95709 | 2.5113e-09 | 0 | 0 | 0 | 0 | 0 | 1 | -90 | 90 | -0.087047 | -0.021909 | 0.087249 | 0.021986
37 | 39 | 0.97435 | 0.37475 | 9.8329e-10 | 0 | 0 | 0 | 0 | 0 | 1 | -90 | 90 | 0.00034932 | 8.745e-05 | -0.00034932 | -8.7547e-05
38 | 40 | 3.6831 | 1.4166 | 3.7169e-09 | 0 | 0 | 0 | 0 | 0 | 1 | -90 | 90 | 0.089978 | 0.02271 | -0.089661 | -0.022588
40 | 82 | 3.7993 | 1.4613 | 3.8342e-09 | 0 | 0 | 0 | 0 | 0 | 1 | -90 | 90 | 0.034766 | 0.0087245 | -0.034717 | -0.008706
40 | 81 | 4.5663 | 1.7563 | 4.6082e-09 | 0 | 0 | 0 | 0 | 0 | 1 | -90 | 90 | 0.054895 | 0.013864 | -0.054748 | -0.013807
81 | 79 | 2.4948 | 0.95954 | 2.5177e-09 | 0 | 0 | 0 | 0 | 0 | 1 | -90 | 90 | 0.048385 | 0.012213 | -0.048322 | -0.012189
64 | 65 | 1.7201 | 0.66156 | 1.7359e-09 | 0 | 0 | 0 | 0 | 0 | 1 | -90 | 90 | 0.014757 | 0.0036988 | -0.014753 | -0.0036973
64 | 66 | 9.5431 | 3.6704 | 9.6306e-09 | 0 | 0 | 0 | 0 | 0 | 1 | -90 | 90 | -0.0173 | -0.004336 | 0.017332 | 0.0043474
65 | 67 | 7.5571 | 2.9066 | 7.6265e-09 | 0 | 0 | 0 | 0 | 0 | 1 | -90 | 90 | 0.0073843 | 0.0018506 | -0.0073797 | -0.0018495
66 | 68 | 6.7266 | 2.5872 | 6.7884e-09 | 0 | 0 | 0 | 0 | 0 | 1 | -90 | 90 | -0.017332 | -0.0043474 | 0.017354 | 0.0043554
67 | 71 | 3.7137 | 1.4284 | 3.7478e-09 | 0 | 0 | 0 | 0 | 0 | 1 | -90 | 90 | 0.0073797 | 0.0018495 | -0.0073774 | -0.001849
68 | 73 | 0.72802 | 0.28001 | 7.347e-10 | 0 | 0 | 0 | 0 | 0 | 1 | -90 | 90 | -0.024341 | -0.0061064 | 0.024345 | 0.0061082
73 | 83 | 6.5474 | 2.5182 | 6.6075e-09 | 0 | 0 | 0 | 0 | 0 | 1 | -90 | 90 | -0.03173 | -0.0079589 | 0.031803 | 0.0079865
69 | 83 | 8.4568 | 3.2526 | 8.5344e-09 | 0 | 0 | 0 | 0 | 0 | 1 | -90 | 90 | 0.036537 | 0.0091887 | -0.036413 | -0.0091417
69 | 80 | 15.3994 | 5.9228 | 1.5541e-08 | 0 | 0 | 0 | 0 | 0 | 1 | -90 | 90 | -0.036537 | -0.0091887 | 0.036763 | 0.0092742
80 | 78 | 1.2838 | 0.49375 | 1.2955e-09 | 0 | 0 | 0 | 0 | 0 | 1 | -90 | 90 | -0.042604 | -0.010738 | 0.042629 | 0.010748
77 | 78 | 0.15993 | 0.06151 | 1.6139e-10 | 0 | 0 | 0 | 0 | 0 | 1 | -90 | 90 | 0.043811 | 0.011044 | -0.043808 | -0.011043
77 | 79 | 4.9479 | 1.9031 | 4.9933e-09 | 0 | 0 | 0 | 0 | 0 | 1 | -90 | 90 | -0.045179 | -0.011387 | 0.045288 | 0.011429