## bus_data
BUS_I | BUS_TYPE | Pd | Qd | Gs | Bs | area | Vm | Va | baseKV | zone | Vmax | Vmin
1 | 1 | 0.0034805 | 0.00087229 | 0 | 0 | 1 | 0.9775 | -0.15751 | 0.4 | 1 | 1.1 | 0.9
2 | 1 | 0.0029623 | 0.00074242 | 0 | 0 | 1 | 0.97816 | -0.15278 | 0.4 | 1 | 1.1 | 0.9
3 | 1 | 0.00085714 | 0.00021482 | 0 | 0 | 1 | 0.97712 | -0.16021 | 0.4 | 1 | 1.1 | 0.9
4 | 1 | 0.0021814 | 0.00054671 | 0 | 0 | 1 | 0.97883 | -0.14803 | 0.4 | 1 | 1.1 | 0.9
5 | 1 | 0.0022036 | 0.00055228 | 0 | 0 | 1 | 0.97686 | -0.16205 | 0.4 | 1 | 1.1 | 0.9
28 | 1 | 0.006358 | 0.0015935 | 0 | 0 | 1 | 0.97674 | -0.16292 | 0.4 | 1 | 1.1 | 0.9
26 | 1 | 0.0011433 | 0.00028653 | 0 | 0 | 1 | 0.97672 | -0.16311 | 0.4 | 1 | 1.1 | 0.9
6 | 1 | 0 | 0 | 0 | 0 | 1 | 0.97965 | -0.14221 | 0.4 | 1 | 1.1 | 0.9
17 | 1 | 0.00097626 | 0.00024467 | 0 | 0 | 1 | 0.97658 | -0.1641 | 0.4 | 1 | 1.1 | 0.9
39 | 1 | 0.0030582 | 0.00076645 | 0 | 0 | 1 | 0.97984 | -0.14085 | 0.4 | 1 | 1.1 | 0.9
80 | 1 | 0.0043778 | 0.0010972 | 0 | 0 | 1 | 0.99982 | -0.0012435 | 0.4 | 1 | 1.1 | 0.9
79 | 3 | 0.0039959 | 0.0010015 | 0 | 0 | 1 | 1 | 0 | 0.4 | 1 | 1.1 | 0.9
15 | 1 | 0.00689 | 0.0017268 | 0 | 0 | 1 | 0.97657 | -0.16417 | 0.4 | 1 | 1.1 | 0.9
27 | 1 | 0.0013912 | 0.00034866 | 0 | 0 | 1 | 0.97664 | -0.16368 | 0.4 | 1 | 1.1 | 0.9
37 | 1 | 0.0035303 | 0.00088478 | 0 | 0 | 1 | 0.98116 | -0.13146 | 0.4 | 1 | 1.1 | 0.9
7 | 1 | 0.0033628 | 0.00084279 | 0 | 0 | 1 | 0.97023 | -0.2097 | 0.4 | 1 | 1.1 | 0.9
8 | 1 | 0.0011703 | 0.00029332 | 0 | 0 | 1 | 0.97037 | -0.20866 | 0.4 | 1 | 1.1 | 0.9
10 | 1 | 0.0051129 | 0.0012814 | 0 | 0 | 1 | 0.97043 | -0.2082 | 0.4 | 1 | 1.1 | 0.9
12 | 1 | 0.0092143 | 0.0023093 | 0 | 0 | 1 | 0.97079 | -0.20566 | 0.4 | 1 | 1.1 | 0.9
11 | 1 | 0.010669 | 0.0026738 | 0 | 0 | 1 | 0.97099 | -0.20421 | 0.4 | 1 | 1.1 | 0.9
13 | 1 | 0 | 0 | 0 | 0 | 1 | 0.97156 | -0.20008 | 0.4 | 1 | 1.1 | 0.9
14 | 1 | 0 | 0 | 0 | 0 | 1 | 0.9722 | -0.19547 | 0.4 | 1 | 1.1 | 0.9
23 | 1 | 0.0019372 | 0.0004855 | 0 | 0 | 1 | 0.97392 | -0.18312 | 0.4 | 1 | 1.1 | 0.9
22 | 1 | 0.0026289 | 0.00065887 | 0 | 0 | 1 | 0.97435 | -0.18003 | 0.4 | 1 | 1.1 | 0.9
16 | 1 | 0.001634 | 0.00040952 | 0 | 0 | 1 | 0.97637 | -0.16559 | 0.4 | 1 | 1.1 | 0.9
18 | 1 | 0.0025899 | 0.00064909 | 0 | 0 | 1 | 0.97566 | -0.17068 | 0.4 | 1 | 1.1 | 0.9
19 | 1 | 0 | 0 | 0 | 0 | 1 | 0.97485 | -0.17649 | 0.4 | 1 | 1.1 | 0.9
20 | 1 | 0.0017223 | 0.00043164 | 0 | 0 | 1 | 0.97448 | -0.17913 | 0.4 | 1 | 1.1 | 0.9
21 | 1 | 0 | 0 | 0 | 0 | 1 | 0.97455 | -0.17862 | 0.4 | 1 | 1.1 | 0.9
25 | 1 | 0.0023553 | 0.00059029 | 0 | 0 | 1 | 0.97433 | -0.18018 | 0.4 | 1 | 1.1 | 0.9
24 | 1 | 0.0038475 | 0.00096427 | 0 | 0 | 1 | 0.97423 | -0.18092 | 0.4 | 1 | 1.1 | 0.9
30 | 1 | 0.0018741 | 0.0004697 | 0 | 0 | 1 | 0.99705 | -0.020411 | 0.4 | 1 | 1.1 | 0.9
31 | 1 | 0.0013183 | 0.0003304 | 0 | 0 | 1 | 0.99717 | -0.019558 | 0.4 | 1 | 1.1 | 0.9
33 | 1 | 0.0056999 | 0.0014285 | 0 | 0 | 1 | 0.99728 | -0.018764 | 0.4 | 1 | 1.1 | 0.9
78 | 1 | 0.001174 | 0.00029423 | 0 | 0 | 1 | 0.99732 | -0.018493 | 0.4 | 1 | 1.1 | 0.9
77 | 1 | 0 | 0 | 0 | 0 | 1 | 0.99754 | -0.016917 | 0.4 | 1 | 1.1 | 0.9
34 | 1 | 0.0033622 | 0.00084265 | 0 | 0 | 1 | 0.98287 | -0.11939 | 0.4 | 1 | 1.1 | 0.9
35 | 1 | 0.0017228 | 0.00043179 | 0 | 0 | 1 | 0.98203 | -0.12529 | 0.4 | 1 | 1.1 | 0.9
36 | 1 | 0.00096451 | 0.00024173 | 0 | 0 | 1 | 0.98319 | -0.11708 | 0.4 | 1 | 1.1 | 0.9
38 | 1 | 0.0015609 | 0.00039119 | 0 | 0 | 1 | 0.98338 | -0.11578 | 0.4 | 1 | 1.1 | 0.9
72 | 1 | 0.0054857 | 0.0013748 | 0 | 0 | 1 | 0.99066 | -0.064623 | 0.4 | 1 | 1.1 | 0.9
52 | 1 | 0.0012347 | 0.00030945 | 0 | 0 | 1 | 0.98849 | -0.079779 | 0.4 | 1 | 1.1 | 0.9
70 | 1 | 0.0011536 | 0.00028913 | 0 | 0 | 1 | 0.99086 | -0.063232 | 0.4 | 1 | 1.1 | 0.9
69 | 1 | 0 | 0 | 0 | 0 | 1 | 0.9922 | -0.053934 | 0.4 | 1 | 1.1 | 0.9
71 | 1 | 0.0032622 | 0.00081759 | 0 | 0 | 1 | 0.99234 | -0.052956 | 0.4 | 1 | 1.1 | 0.9
40 | 1 | 0.00076205 | 0.00019099 | 0 | 0 | 1 | 0.98452 | -0.10771 | 0.4 | 1 | 1.1 | 0.9
41 | 1 | 0.0018973 | 0.00047552 | 0 | 0 | 1 | 0.98492 | -0.10491 | 0.4 | 1 | 1.1 | 0.9
51 | 1 | 0 | 0 | 0 | 0 | 1 | 0.98762 | -0.085922 | 0.4 | 1 | 1.1 | 0.9
42 | 1 | 0.0049244 | 0.0012342 | 0 | 0 | 1 | 0.98538 | -0.10164 | 0.4 | 1 | 1.1 | 0.9
45 | 1 | 0.0033019 | 0.00082753 | 0 | 0 | 1 | 0.98609 | -0.096639 | 0.4 | 1 | 1.1 | 0.9
50 | 1 | 0.0011049 | 0.0002769 | 0 | 0 | 1 | 0.98686 | -0.09125 | 0.4 | 1 | 1.1 | 0.9
43 | 1 | 0.0011919 | 0.00029872 | 0 | 0 | 1 | 0.98563 | -0.099871 | 0.4 | 1 | 1.1 | 0.9
44 | 1 | 0.0020901 | 0.00052382 | 0 | 0 | 1 | 0.98582 | -0.098571 | 0.4 | 1 | 1.1 | 0.9
46 | 1 | 0.00055413 | 0.00013888 | 0 | 0 | 1 | 0.9849 | -0.10503 | 0.4 | 1 | 1.1 | 0.9
47 | 1 | 0.00034224 | 8.5774e-05 | 0 | 0 | 1 | 0.98323 | -0.11682 | 0.4 | 1 | 1.1 | 0.9
48 | 1 | 0.0017965 | 0.00045024 | 0 | 0 | 1 | 0.98504 | -0.10407 | 0.4 | 1 | 1.1 | 0.9
49 | 1 | 0.00049832 | 0.00012489 | 0 | 0 | 1 | 0.9832 | -0.11705 | 0.4 | 1 | 1.1 | 0.9
53 | 1 | 0 | 0 | 0 | 0 | 1 | 0.98189 | -0.12632 | 0.4 | 1 | 1.1 | 0.9
54 | 1 | 0.00052285 | 0.00013104 | 0 | 0 | 1 | 0.98188 | -0.12638 | 0.4 | 1 | 1.1 | 0.9
55 | 1 | 0.00033274 | 8.3393e-05 | 0 | 0 | 1 | 0.98041 | -0.13683 | 0.4 | 1 | 1.1 | 0.9
61 | 1 | 0 | 0 | 0 | 0 | 1 | 0.98186 | -0.12651 | 0.4 | 1 | 1.1 | 0.9
62 | 1 | 0 | 0 | 0 | 0 | 1 | 0.97891 | -0.14753 | 0.4 | 1 | 1.1 | 0.9
59 | 1 | 0.0005872 | 0.00014717 | 0 | 0 | 1 | 0.98179 | -0.12706 | 0.4 | 1 | 1.1 | 0.9
63 | 1 | 0 | 0 | 0 | 0 | 1 | 0.97785 | -0.15508 | 0.4 | 1 | 1.1 | 0.9
64 | 1 | 0.0016769 | 0.00042026 | 0 | 0 | 1 | 0.97878 | -0.14844 | 0.4 | 1 | 1.1 | 0.9
56 | 1 | 0.0060428 | 0.0015145 | 0 | 0 | 1 | 0.97266 | -0.19232 | 0.4 | 1 | 1.1 | 0.9
57 | 1 | 0.0035512 | 0.00089001 | 0 | 0 | 1 | 0.97277 | -0.19152 | 0.4 | 1 | 1.1 | 0.9
58 | 1 | 0.0064677 | 0.001621 | 0 | 0 | 1 | 0.97285 | -0.19094 | 0.4 | 1 | 1.1 | 0.9
68 | 1 | 0 | 0 | 0 | 0 | 1 | 0.97353 | -0.18602 | 0.4 | 1 | 1.1 | 0.9
82 | 1 | 0 | 0 | 0 | 0 | 1 | 0.97524 | -0.17378 | 0.4 | 1 | 1.1 | 0.9
65 | 1 | 0.0061904 | 0.0015515 | 0 | 0 | 1 | 0.97743 | -0.15807 | 0.4 | 1 | 1.1 | 0.9
81 | 1 | 0.010001 | 0.0025065 | 0 | 0 | 1 | 0.97628 | -0.1663 | 0.4 | 1 | 1.1 | 0.9
66 | 1 | 0.0060496 | 0.0015162 | 0 | 0 | 1 | 0.97739 | -0.15841 | 0.4 | 1 | 1.1 | 0.9
67 | 1 | 0.0034433 | 0.00086297 | 0 | 0 | 1 | 0.97729 | -0.15909 | 0.4 | 1 | 1.1 | 0.9
73 | 1 | 0.0057546 | 0.0014422 | 0 | 0 | 1 | 0.9938 | -0.042785 | 0.4 | 1 | 1.1 | 0.9
74 | 1 | 0.0044963 | 0.0011269 | 0 | 0 | 1 | 0.99409 | -0.040787 | 0.4 | 1 | 1.1 | 0.9
75 | 1 | 0.00098738 | 0.00024746 | 0 | 0 | 1 | 0.99631 | -0.025456 | 0.4 | 1 | 1.1 | 0.9
76 | 1 | 0.0054257 | 0.0013598 | 0 | 0 | 1 | 0.99644 | -0.024553 | 0.4 | 1 | 1.1 | 0.9

## generator_data
GEN_BUS | PG | QG | QMAX | QMIN | VG | MBASE | GEN_STATUS | PMAX | PMIN
79 | 0.2022 | 0.051157 | 10 | -10 | 1 | 100 | 1 | 10 | 0

## branch_data
F_BUS | T_BUS | BR_R | BR_X | BR_B | RATE_A | RATE_B | RATE_C | TAP | SHIFT | BR_STATUS | ANGMIN | ANGMAX | P_in | Q_in | P_out | Q_out
1 | 2 | 0.84683 | 0.3257 | 2.5638e-09 | 0 | 0 | 0 | 0 | 0 | 1 | -90 | 90 | -0.069805 | -0.017524 | 0.069851 | 0.017542
1 | 3 | 0.50868 | 0.19564 | 1.54e-09 | 0 | 0 | 0 | 0 | 0 | 1 | -90 | 90 | 0.066325 | 0.016652 | -0.0663 | -0.016643
2 | 4 | 0.81597 | 0.31383 | 2.4704e-09 | 0 | 0 | 0 | 0 | 0 | 1 | -90 | 90 | -0.072813 | -0.018284 | 0.072861 | 0.018302
3 | 5 | 0.40696 | 0.15652 | 1.2321e-09 | 0 | 0 | 0 | 0 | 0 | 1 | -90 | 90 | 0.056547 | 0.014199 | -0.056532 | -0.014193
3 | 28 | 3.7814 | 1.4544 | 3.8161e-09 | 0 | 0 | 0 | 0 | 0 | 1 | -90 | 90 | 0.0088959 | 0.0022291 | -0.0088925 | -0.0022282
4 | 6 | 0.97303 | 0.37424 | 2.9459e-09 | 0 | 0 | 0 | 0 | 0 | 1 | -90 | 90 | -0.075043 | -0.018849 | 0.075104 | 0.018872
5 | 17 | 0.4687 | 0.18027 | 1.419e-09 | 0 | 0 | 0 | 0 | 0 | 1 | -90 | 90 | 0.054329 | 0.013641 | -0.054313 | -0.013635
28 | 26 | 0.93784 | 0.36071 | 9.4645e-10 | 0 | 0 | 0 | 0 | 0 | 1 | -90 | 90 | 0.0025346 | 0.00063469 | -0.0025345 | -0.00063476
26 | 27 | 5.0531 | 1.9435 | 5.0995e-09 | 0 | 0 | 0 | 0 | 0 | 1 | -90 | 90 | 0.0013913 | 0.00034822 | -0.0013912 | -0.00034866
6 | 39 | 0.22702 | 0.087315 | 6.8731e-10 | 0 | 0 | 0 | 0 | 0 | 1 | -90 | 90 | -0.075104 | -0.018872 | 0.075118 | 0.018877
17 | 15 | 0.016978 | 0.0065299 | 5.1401e-11 | 0 | 0 | 0 | 0 | 0 | 1 | -90 | 90 | 0.053337 | 0.01339 | -0.053337 | -0.01339
39 | 37 | 1.512 | 0.58154 | 4.5776e-09 | 0 | 0 | 0 | 0 | 0 | 1 | -90 | 90 | -0.078176 | -0.019644 | 0.078278 | 0.019683
80 | 79 | 3.698 | 1.4223 | 3.7319e-09 | 0 | 0 | 0 | 0 | 0 | 1 | -90 | 90 | -0.0043778 | -0.0010972 | 0.0043785 | 0.0010971
79 | 77 | 1.1556 | 0.44445 | 3.4985e-09 | 0 | 0 | 0 | 0 | 0 | 1 | -90 | 90 | 0.19382 | 0.049059 | -0.19336 | -0.048882
15 | 16 | 0.38237 | 0.14706 | 1.1576e-09 | 0 | 0 | 0 | 0 | 0 | 1 | -90 | 90 | 0.046447 | 0.011663 | -0.046438 | -0.01166
37 | 35 | 0.95208 | 0.36619 | 2.8825e-09 | 0 | 0 | 0 | 0 | 0 | 1 | -90 | 90 | -0.081809 | -0.020568 | 0.081879 | 0.020594
7 | 8 | 3.7656 | 1.4483 | 3.8002e-09 | 0 | 0 | 0 | 0 | 0 | 1 | -90 | 90 | -0.0033627 | -0.00084279 | 0.0033632 | 0.00084262
8 | 10 | 1.2512 | 0.48121 | 1.2626e-09 | 0 | 0 | 0 | 0 | 0 | 1 | -90 | 90 | -0.0045335 | -0.0011359 | 0.0045338 | 0.0011359
10 | 12 | 3.2265 | 1.2409 | 3.2561e-09 | 0 | 0 | 0 | 0 | 0 | 1 | -90 | 90 | -0.0096465 | -0.0024173 | 0.0096499 | 0.0024183
12 | 13 | 3.6382 | 1.3993 | 3.6715e-09 | 0 | 0 | 0 | 0 | 0 | 1 | -90 | 90 | -0.018864 | -0.0047277 | 0.018879 | 0.0047329
11 | 13 | 4.7571 | 1.8297 | 4.8008e-09 | 0 | 0 | 0 | 0 | 0 | 1 | -90 | 90 | -0.010668 | -0.0026738 | 0.010674 | 0.0026757
13 | 14 | 1.9182 | 0.73776 | 1.9358e-09 | 0 | 0 | 0 | 0 | 0 | 1 | -90 | 90 | -0.029553 | -0.0074086 | 0.029572 | 0.0074157
14 | 23 | 5.1562 | 1.9832 | 5.2035e-09 | 0 | 0 | 0 | 0 | 0 | 1 | -90 | 90 | -0.029572 | -0.0074157 | 0.029623 | 0.0074347
23 | 22 | 1.2131 | 0.46657 | 2.4484e-09 | 0 | 0 | 0 | 0 | 0 | 1 | -90 | 90 | -0.03156 | -0.0079202 | 0.031573 | 0.0079251
22 | 21 | 0.51134 | 0.19667 | 1.5481e-09 | 0 | 0 | 0 | 0 | 0 | 1 | -90 | 90 | -0.034202 | -0.008584 | 0.034209 | 0.0085864
16 | 18 | 1.4125 | 0.54326 | 4.2763e-09 | 0 | 0 | 0 | 0 | 0 | 1 | -90 | 90 | 0.044804 | 0.011251 | -0.044772 | -0.011239
18 | 19 | 1.7133 | 0.65896 | 5.187e-09 | 0 | 0 | 0 | 0 | 0 | 1 | -90 | 90 | 0.042182 | 0.01059 | -0.042148 | -0.010577
19 | 20 | 4.1112 | 1.5812 | 4.1489e-09 | 0 | 0 | 0 | 0 | 0 | 1 | -90 | 90 | 0.0079291 | 0.001987 | -0.0079262 | -0.0019863
19 | 21 | 0.77285 | 0.29725 | 2.3398e-09 | 0 | 0 | 0 | 0 | 0 | 1 | -90 | 90 | 0.034219 | 0.0085901 | -0.034209 | -0.0085864
20 | 25 | 2.0985 | 0.8071 | 2.1177e-09 | 0 | 0 | 0 | 0 | 0 | 1 | -90 | 90 | 0.006204 | 0.0015546 | -0.0062031 | -0.0015545
25 | 24 | 2.3983 | 0.9224 | 2.4203e-09 | 0 | 0 | 0 | 0 | 0 | 1 | -90 | 90 | 0.0038478 | 0.0009642 | -0.0038474 | -0.00096428
30 | 31 | 5.8907 | 2.2657 | 5.9448e-09 | 0 | 0 | 0 | 0 | 0 | 1 | -90 | 90 | -0.0018741 | -0.0004697 | 0.0018743 | 0.00046919
31 | 33 | 3.2151 | 1.2366 | 3.2446e-09 | 0 | 0 | 0 | 0 | 0 | 1 | -90 | 90 | -0.0031927 | -0.00079959 | 0.003193 | 0.00079941
33 | 78 | 0.3944 | 0.15169 | 3.9802e-10 | 0 | 0 | 0 | 0 | 0 | 1 | -90 | 90 | -0.0088929 | -0.0022279 | 0.0088933 | 0.002228
78 | 77 | 2.0268 | 0.77955 | 2.0454e-09 | 0 | 0 | 0 | 0 | 0 | 1 | -90 | 90 | -0.010067 | -0.0025223 | 0.010069 | 0.0025229
77 | 76 | 0.54877 | 0.21107 | 1.6614e-09 | 0 | 0 | 0 | 0 | 0 | 1 | -90 | 90 | 0.18329 | 0.046359 | -0.1831 | -0.046283
34 | 35 | 0.89345 | 0.34364 | 2.7049e-09 | 0 | 0 | 0 | 0 | 0 | 1 | -90 | 90 | 0.083671 | 0.021052 | -0.083602 | -0.021026
34 | 36 | 0.33599 | 0.12923 | 1.0172e-09 | 0 | 0 | 0 | 0 | 0 | 1 | -90 | 90 | -0.087033 | -0.021895 | 0.087061 | 0.021906
36 | 38 | 0.18778 | 0.072223 | 5.6851e-10 | 0 | 0 | 0 | 0 | 0 | 1 | -90 | 90 | -0.088025 | -0.022147 | 0.088041 | 0.022153
38 | 40 | 1.1432 | 0.43967 | 3.4609e-09 | 0 | 0 | 0 | 0 | 0 | 1 | -90 | 90 | -0.089602 | -0.022545 | 0.089703 | 0.022583
72 | 52 | 1.2588 | 0.48417 | 3.8112e-09 | 0 | 0 | 0 | 0 | 0 | 1 | -90 | 90 | 0.15558 | 0.039259 | -0.15525 | -0.039132
72 | 70 | 0.11182 | 0.043008 | 3.3854e-10 | 0 | 0 | 0 | 0 | 0 | 1 | -90 | 90 | -0.16106 | -0.040634 | 0.16109 | 0.040646
52 | 51 | 0.51278 | 0.19722 | 1.5525e-09 | 0 | 0 | 0 | 0 | 0 | 1 | -90 | 90 | 0.15401 | 0.038823 | -0.15388 | -0.038772
70 | 69 | 0.74319 | 0.28584 | 2.25e-09 | 0 | 0 | 0 | 0 | 0 | 1 | -90 | 90 | -0.16225 | -0.040935 | 0.16246 | 0.041016
69 | 71 | 0.078274 | 0.030105 | 2.3698e-10 | 0 | 0 | 0 | 0 | 0 | 1 | -90 | 90 | -0.16246 | -0.041016 | 0.16248 | 0.041025
71 | 73 | 0.79921 | 0.30739 | 2.4196e-09 | 0 | 0 | 0 | 0 | 0 | 1 | -90 | 90 | -0.16574 | -0.041842 | 0.16598 | 0.041933
40 | 41 | 0.39507 | 0.15195 | 1.1961e-09 | 0 | 0 | 0 | 0 | 0 | 1 | -90 | 90 | -0.090465 | -0.022774 | 0.090501 | 0.022788
41 | 42 | 0.45023 | 0.17317 | 1.3631e-09 | 0 | 0 | 0 | 0 | 0 | 1 | -90 | 90 | -0.092398 | -0.023263 | 0.09244 | 0.023279
51 | 45 | 1.3183 | 0.50705 | 3.9913e-09 | 0 | 0 | 0 | 0 | 0 | 1 | -90 | 90 | 0.10417 | 0.026249 | -0.10402 | -0.02619
51 | 50 | 1.3744 | 0.5286 | 1.387e-09 | 0 | 0 | 0 | 0 | 0 | 1 | -90 | 90 | 0.049704 | 0.012523 | -0.049667 | -0.012509
42 | 43 | 0.23247 | 0.089412 | 7.0381e-10 | 0 | 0 | 0 | 0 | 0 | 1 | -90 | 90 | -0.097365 | -0.024513 | 0.097389 | 0.024523
45 | 44 | 0.24513 | 0.094282 | 7.4215e-10 | 0 | 0 | 0 | 0 | 0 | 1 | -90 | 90 | 0.10072 | 0.025362 | -0.10069 | -0.025352
50 | 48 | 3.3741 | 1.2977 | 3.4051e-09 | 0 | 0 | 0 | 0 | 0 | 1 | -90 | 90 | 0.048563 | 0.012232 | -0.048476 | -0.012199
43 | 44 | 0.16832 | 0.06474 | 5.0961e-10 | 0 | 0 | 0 | 0 | 0 | 1 | -90 | 90 | -0.098581 | -0.024821 | 0.098599 | 0.024828
46 | 47 | 3.2512 | 1.2505 | 3.281e-09 | 0 | 0 | 0 | 0 | 0 | 1 | -90 | 90 | 0.046119 | 0.011607 | -0.046043 | -0.011578
46 | 48 | 0.26221 | 0.10085 | 2.6462e-10 | 0 | 0 | 0 | 0 | 0 | 1 | -90 | 90 | -0.046673 | -0.011746 | 0.046679 | 0.011749
47 | 49 | 0.062659 | 0.0241 | 6.3234e-11 | 0 | 0 | 0 | 0 | 0 | 1 | -90 | 90 | 0.045701 | 0.011493 | -0.045699 | -0.011492
49 | 53 | 2.5955 | 0.99826 | 2.6193e-09 | 0 | 0 | 0 | 0 | 0 | 1 | -90 | 90 | 0.045201 | 0.011367 | -0.045143 | -0.011345
53 | 54 | 0.68447 | 0.26326 | 6.9075e-10 | 0 | 0 | 0 | 0 | 0 | 1 | -90 | 90 | 0.0011101 | 0.00027675 | -0.0011101 | -0.00027682
53 | 55 | 3.0093 | 1.1574 | 3.0369e-09 | 0 | 0 | 0 | 0 | 0 | 1 | -90 | 90 | 0.044033 | 0.011068 | -0.043968 | -0.011044
54 | 61 | 2.7762 | 1.0678 | 2.8016e-09 | 0 | 0 | 0 | 0 | 0 | 1 | -90 | 90 | 0.00058725 | 0.00014578 | -0.00058724 | -0.00014605
55 | 62 | 3.0793 | 1.1844 | 3.1076e-09 | 0 | 0 | 0 | 0 | 0 | 1 | -90 | 90 | 0.043636 | 0.010961 | -0.043571 | -0.010936
61 | 59 | 11.6956 | 4.4983 | 1.1803e-08 | 0 | 0 | 0 | 0 | 0 | 1 | -90 | 90 | 0.00058724 | 0.00014605 | -0.00058719 | -0.00014717
62 | 63 | 2.2528 | 0.86645 | 2.2734e-09 | 0 | 0 | 0 | 0 | 0 | 1 | -90 | 90 | 0.041894 | 0.010516 | -0.04185 | -0.0105
62 | 64 | 6.7846 | 2.6095 | 6.8469e-09 | 0 | 0 | 0 | 0 | 0 | 1 | -90 | 90 | 0.0016771 | 0.00041969 | -0.0016769 | -0.00042027
63 | 65 | 2.3787 | 0.9149 | 2.4006e-09 | 0 | 0 | 0 | 0 | 0 | 1 | -90 | 90 | 0.01569 | 0.0039329 | -0.015684 | -0.0039306
63 | 81 | 5.3503 | 2.0578 | 5.3994e-09 | 0 | 0 | 0 | 0 | 0 | 1 | -90 | 90 | 0.026159 | 0.0065667 | -0.026119 | -0.0065516
56 | 57 | 1.6339 | 0.62841 | 1.6489e-09 | 0 | 0 | 0 | 0 | 0 | 1 | -90 | 90 | -0.0060426 | -0.0015145 | 0.0060433 | 0.0015146
57 | 58 | 0.74377 | 0.28606 | 7.5059e-10 | 0 | 0 | 0 | 0 | 0 | 1 | -90 | 90 | -0.0095944 | -0.0024046 | 0.0095952 | 0.0024048
58 | 68 | 3.7761 | 1.4524 | 3.8108e-09 | 0 | 0 | 0 | 0 | 0 | 1 | -90 | 90 | -0.016063 | -0.0040258 | 0.016074 | 0.0040296
68 | 82 | 9.4204 | 3.6232 | 9.5069e-09 | 0 | 0 | 0 | 0 | 0 | 1 | -90 | 90 | -0.016074 | -0.0040296 | 0.016101 | 0.0040392
82 | 81 | 5.7727 | 2.2203 | 5.8257e-09 | 0 | 0 | 0 | 0 | 0 | 1 | -90 | 90 | -0.016101 | -0.0040392 | 0.016118 | 0.0040451
65 | 66 | 0.43994 | 0.16921 | 4.4398e-10 | 0 | 0 | 0 | 0 | 0 | 1 | -90 | 90 | 0.0094935 | 0.0023792 | -0.0094931 | -0.002379
66 | 67 | 2.4686 | 0.94947 | 2.4913e-09 | 0 | 0 | 0 | 0 | 0 | 1 | -90 | 90 | 0.0034436 | 0.00086286 | -0.0034433 | -0.00086298
73 | 74 | 0.15193 | 0.058434 | 4.5996e-10 | 0 | 0 | 0 | 0 | 0 | 1 | -90 | 90 | -0.17173 | -0.043376 | 0.17178 | 0.043394
74 | 75 | 1.1384 | 0.43785 | 3.4466e-09 | 0 | 0 | 0 | 0 | 0 | 1 | -90 | 90 | -0.17628 | -0.044521 | 0.17666 | 0.044667
75 | 76 | 0.066868 | 0.025718 | 2.0244e-10 | 0 | 0 | 0 | 0 | 0 | 1 | -90 | 90 | -0.17765 | -0.044915 | 0.17767 | 0.044923