## bus_data
BUS_I | BUS_TYPE | Pd | Qd | Gs | Bs | area | Vm | Va | baseKV | zone | Vmax | Vmin
19 | 1 | 0.00085569 | 0.00021446 | 0 | 0 | 1 | 0.99655 | -0.024169 | 0.4 | 1 | 1.1 | 0.9
20 | 1 | 0 | 0 | 0 | 0 | 1 | 0.99715 | -0.019971 | 0.4 | 1 | 1.1 | 0.9
62 | 1 | 0.0025394 | 0.00063644 | 0 | 0 | 1 | 0.99602 | -0.027954 | 0.4 | 1 | 1.1 | 0.9
21 | 1 | 0.0023055 | 0.00057782 | 0 | 0 | 1 | 0.99706 | -0.020568 | 0.4 | 1 | 1.1 | 0.9
23 | 1 | 0 | 0 | 0 | 0 | 1 | 0.99772 | -0.015959 | 0.4 | 1 | 1.1 | 0.9
44 | 3 | 0.00045167 | 0.0001132 | 0 | 0 | 1 | 1 | 0 | 0.4 | 1 | 1.1 | 0.9
56 | 1 | 0 | 0 | 0 | 0 | 1 | 0.99725 | -0.019272 | 0.4 | 1 | 1.1 | 0.9
43 | 1 | 0.0015546 | 0.00038963 | 0 | 0 | 1 | 0.99985 | -0.0010554 | 0.4 | 1 | 1.1 | 0.9
47 | 1 | 0.0019249 | 0.00048242 | 0 | 0 | 1 | 0.99454 | -0.03828 | 0.4 | 1 | 1.1 | 0.9
48 | 1 | 0.0041126 | 0.0010307 | 0 | 0 | 1 | 0.99457 | -0.038079 | 0.4 | 1 | 1.1 | 0.9
49 | 1 | 0 | 0 | 0 | 0 | 1 | 0.99449 | -0.038629 | 0.4 | 1 | 1.1 | 0.9
50 | 1 | 0.013799 | 0.0034583 | 0 | 0 | 1 | 0.99511 | -0.03426 | 0.4 | 1 | 1.1 | 0.9
51 | 1 | 0 | 0 | 0 | 0 | 1 | 0.99447 | -0.038807 | 0.4 | 1 | 1.1 | 0.9
55 | 1 | 0 | 0 | 0 | 0 | 1 | 0.99629 | -0.025983 | 0.4 | 1 | 1.1 | 0.9
52 | 1 | 0.0013444 | 0.00033695 | 0 | 0 | 1 | 0.99442 | -0.03915 | 0.4 | 1 | 1.1 | 0.9
53 | 1 | 0.0016332 | 0.00040933 | 0 | 0 | 1 | 0.99606 | -0.027582 | 0.4 | 1 | 1.1 | 0.9
54 | 1 | 0 | 0 | 0 | 0 | 1 | 0.99623 | -0.026425 | 0.4 | 1 | 1.1 | 0.9
64 | 1 | 0.0058165 | 0.0014578 | 0 | 0 | 1 | 0.99703 | -0.020826 | 0.4 | 1 | 1.1 | 0.9
58 | 1 | 0.0012459 | 0.00031225 | 0 | 0 | 1 | 0.99585 | -0.029156 | 0.4 | 1 | 1.1 | 0.9
59 | 1 | 0 | 0 | 0 | 0 | 1 | 0.99591 | -0.028724 | 0.4 | 1 | 1.1 | 0.9
61 | 1 | 0.0010661 | 0.0002672 | 0 | 0 | 1 | 0.99589 | -0.02884 | 0.4 | 1 | 1.1 | 0.9
68 | 1 | 0.00049751 | 0.00012469 | 0 | 0 | 1 | 0.996 | -0.028041 | 0.4 | 1 | 1.1 | 0.9

## generator_data
GEN_BUS | PG | QG | QMAX | QMIN | VG | MBASE | GEN_STATUS | PMAX | PMIN
44 | 0.039306 | 0.0098626 | 10 | -10 | 1 | 100 | 1 | 10 | 0

## branch_data
F_BUS | T_BUS | BR_R | BR_X | BR_B | RATE_A | RATE_B | RATE_C | TAP | SHIFT | BR_STATUS | ANGMIN | ANGMAX | P_in | Q_in | P_out | Q_out
19 | 20 | 8.7303 | 3.3578 | 8.8104e-09 | 0 | 0 | 0 | 0 | 0 | 1 | -90 | 90 | -0.0062078 | -0.0015541 | 0.0062114 | 0.0015546
19 | 62 | 9.1277 | 3.5107 | 9.2115e-09 | 0 | 0 | 0 | 0 | 0 | 1 | -90 | 90 | 0.0053521 | 0.0013396 | -0.0053493 | -0.0013395
20 | 21 | 3.355 | 1.2904 | 3.3858e-09 | 0 | 0 | 0 | 0 | 0 | 1 | -90 | 90 | 0.0023057 | 0.00057755 | -0.0023055 | -0.00057782
20 | 23 | 6.0892 | 2.342 | 6.1451e-09 | 0 | 0 | 0 | 0 | 0 | 1 | -90 | 90 | -0.0085171 | -0.0021321 | 0.0085218 | 0.0021333
62 | 68 | 2.2576 | 0.86831 | 2.2783e-09 | 0 | 0 | 0 | 0 | 0 | 1 | -90 | 90 | 0.00049752 | 0.00012447 | -0.00049751 | -0.00012469
62 | 59 | 4.2948 | 1.6519 | 4.3342e-09 | 0 | 0 | 0 | 0 | 0 | 1 | -90 | 90 | 0.0023124 | 0.00057856 | -0.0023121 | -0.0005789
23 | 44 | 5.5747 | 2.1441 | 5.6259e-09 | 0 | 0 | 0 | 0 | 0 | 1 | -90 | 90 | -0.037217 | -0.0093294 | 0.037299 | 0.0093606
23 | 56 | 1.4981 | 0.5762 | 1.5119e-09 | 0 | 0 | 0 | 0 | 0 | 1 | -90 | 90 | 0.028695 | 0.0071961 | -0.028682 | -0.0071912
44 | 43 | 8.8224 | 3.3932 | 8.9034e-09 | 0 | 0 | 0 | 0 | 0 | 1 | -90 | 90 | 0.0015549 | 0.00038882 | -0.0015546 | -0.00038963
56 | 64 | 3.4592 | 1.3305 | 3.491e-09 | 0 | 0 | 0 | 0 | 0 | 1 | -90 | 90 | 0.0058178 | 0.0014579 | -0.0058165 | -0.0014578
56 | 55 | 3.8025 | 1.4625 | 3.8374e-09 | 0 | 0 | 0 | 0 | 0 | 1 | -90 | 90 | 0.022864 | 0.0057333 | -0.022843 | -0.0057255
47 | 48 | 0.78766 | 0.30295 | 7.9489e-10 | 0 | 0 | 0 | 0 | 0 | 1 | -90 | 90 | -0.0032695 | -0.0008186 | 0.0032696 | 0.00081856
47 | 49 | 3.3351 | 1.2827 | 3.3657e-09 | 0 | 0 | 0 | 0 | 0 | 1 | -90 | 90 | 0.0013446 | 0.00033618 | -0.0013445 | -0.00033649
48 | 50 | 6.6622 | 2.5624 | 6.7233e-09 | 0 | 0 | 0 | 0 | 0 | 1 | -90 | 90 | -0.0073822 | -0.0018493 | 0.0073861 | 0.0018501
49 | 51 | 1.7013 | 0.65435 | 1.7169e-09 | 0 | 0 | 0 | 0 | 0 | 1 | -90 | 90 | 0.0013445 | 0.00033649 | -0.0013445 | -0.00033664
50 | 55 | 5.043 | 1.9396 | 5.0893e-09 | 0 | 0 | 0 | 0 | 0 | 1 | -90 | 90 | -0.021185 | -0.0053084 | 0.021209 | 0.0053173
51 | 52 | 3.2808 | 1.2619 | 3.311e-09 | 0 | 0 | 0 | 0 | 0 | 1 | -90 | 90 | 0.0013445 | 0.00033664 | -0.0013444 | -0.00033695
55 | 54 | 3.4793 | 1.3382 | 3.5112e-09 | 0 | 0 | 0 | 0 | 0 | 1 | -90 | 90 | 0.0016336 | 0.0004082 | -0.0016335 | -0.00040851
53 | 54 | 9.1375 | 3.5144 | 9.2214e-09 | 0 | 0 | 0 | 0 | 0 | 1 | -90 | 90 | -0.0016332 | -0.00040933 | 0.0016335 | 0.00040851
58 | 59 | 4.4724 | 1.7202 | 4.5134e-09 | 0 | 0 | 0 | 0 | 0 | 1 | -90 | 90 | -0.0012459 | -0.00031225 | 0.001246 | 0.00031183
59 | 61 | 1.4024 | 0.53939 | 1.4153e-09 | 0 | 0 | 0 | 0 | 0 | 1 | -90 | 90 | 0.0010662 | 0.00026707 | -0.0010661 | -0.0002672