## bus_data
BUS_I | BUS_TYPE | Pd | Qd | Gs | Bs | area | Vm | Va | baseKV | zone | Vmax | Vmin
7 | 1 | 0.0020647 | 0.00051746 | 0 | 0 | 1 | 0.99254 | -0.053468 | 0.4 | 1 | 1.1 | 0.9
8 | 1 | 0.00062852 | 0.00015752 | 0 | 0 | 1 | 0.99241 | -0.054335 | 0.4 | 1 | 1.1 | 0.9
9 | 1 | 0.00024496 | 6.1393e-05 | 0 | 0 | 1 | 0.9926 | -0.052999 | 0.4 | 1 | 1.1 | 0.9
10 | 1 | 0.00076485 | 0.00019169 | 0 | 0 | 1 | 0.99299 | -0.050222 | 0.4 | 1 | 1.1 | 0.9
127 | 1 | 0.0011407 | 0.00028589 | 0 | 0 | 1 | 0.9955 | -0.03238 | 0.4 | 1 | 1.1 | 0.9
38 | 1 | 0.00021184 | 5.3092e-05 | 0 | 0 | 1 | 0.9896 | -0.075505 | 0.4 | 1 | 1.1 | 0.9
39 | 1 | 0.00030442 | 7.6296e-05 | 0 | 0 | 1 | 0.98959 | -0.075598 | 0.4 | 1 | 1.1 | 0.9
40 | 1 | 0 | 0 | 0 | 0 | 1 | 0.98961 | -0.075452 | 0.4 | 1 | 1.1 | 0.9
41 | 1 | 0.00027683 | 6.938e-05 | 0 | 0 | 1 | 0.98957 | -0.075738 | 0.4 | 1 | 1.1 | 0.9
42 | 1 | 0 | 0 | 0 | 0 | 1 | 0.98983 | -0.073831 | 0.4 | 1 | 1.1 | 0.9
43 | 1 | 0.00021748 | 5.4506e-05 | 0 | 0 | 1 | 0.9894 | -0.076994 | 0.4 | 1 | 1.1 | 0.9
74 | 1 | 0.00030118 | 7.5484e-05 | 0 | 0 | 1 | 0.9903 | -0.070356 | 0.4 | 1 | 1.1 | 0.9
73 | 1 | 0.00032117 | 8.0494e-05 | 0 | 0 | 1 | 0.98948 | -0.076379 | 0.4 | 1 | 1.1 | 0.9
86 | 1 | 0.00019548 | 4.8992e-05 | 0 | 0 | 1 | 0.98939 | -0.07707 | 0.4 | 1 | 1.1 | 0.9
44 | 1 | 0.00024382 | 6.1106e-05 | 0 | 0 | 1 | 0.98931 | -0.077658 | 0.4 | 1 | 1.1 | 0.9
45 | 1 | 0 | 0 | 0 | 0 | 1 | 0.98936 | -0.077266 | 0.4 | 1 | 1.1 | 0.9
48 | 1 | 0.00017852 | 4.4741e-05 | 0 | 0 | 1 | 0.98937 | -0.077196 | 0.4 | 1 | 1.1 | 0.9
46 | 1 | 0.00015593 | 3.908e-05 | 0 | 0 | 1 | 0.98885 | -0.081022 | 0.4 | 1 | 1.1 | 0.9
47 | 1 | 0.00014134 | 3.5423e-05 | 0 | 0 | 1 | 0.98883 | -0.081205 | 0.4 | 1 | 1.1 | 0.9
50 | 1 | 0.00013808 | 3.4605e-05 | 0 | 0 | 1 | 0.98863 | -0.082705 | 0.4 | 1 | 1.1 | 0.9
51 | 1 | 9.688e-05 | 2.428e-05 | 0 | 0 | 1 | 0.98859 | -0.082985 | 0.4 | 1 | 1.1 | 0.9
69 | 1 | 0.00036993 | 9.2713e-05 | 0 | 0 | 1 | 0.98847 | -0.083851 | 0.4 | 1 | 1.1 | 0.9
82 | 1 | 0.00013969 | 3.5008e-05 | 0 | 0 | 1 | 0.98854 | -0.08335 | 0.4 | 1 | 1.1 | 0.9
68 | 1 | 0.00019596 | 4.9113e-05 | 0 | 0 | 1 | 0.98846 | -0.08392 | 0.4 | 1 | 1.1 | 0.9
71 | 1 | 0 | 0 | 0 | 0 | 1 | 0.98846 | -0.083921 | 0.4 | 1 | 1.1 | 0.9
77 | 1 | 0.00024176 | 6.0591e-05 | 0 | 0 | 1 | 0.98845 | -0.083964 | 0.4 | 1 | 1.1 | 0.9
72 | 1 | 0 | 0 | 0 | 0 | 1 | 0.98847 | -0.083851 | 0.4 | 1 | 1.1 | 0.9
87 | 1 | 0.00014157 | 3.548e-05 | 0 | 0 | 1 | 0.98843 | -0.084108 | 0.4 | 1 | 1.1 | 0.9
85 | 1 | 0.00022738 | 5.6988e-05 | 0 | 0 | 1 | 0.99058 | -0.068322 | 0.4 | 1 | 1.1 | 0.9
76 | 1 | 0 | 0 | 0 | 0 | 1 | 0.99339 | -0.047131 | 0.4 | 1 | 1.1 | 0.9
109 | 1 | 0.00031079 | 7.7891e-05 | 0 | 0 | 1 | 0.99334 | -0.047497 | 0.4 | 1 | 1.1 | 0.9
106 | 1 | 0.00084315 | 0.00021131 | 0 | 0 | 1 | 0.99342 | -0.046938 | 0.4 | 1 | 1.1 | 0.9
222 | 1 | 0.00017648 | 4.423e-05 | 0 | 0 | 1 | 0.99111 | -0.064401 | 0.4 | 1 | 1.1 | 0.9
88 | 1 | 0.00021292 | 5.3363e-05 | 0 | 0 | 1 | 0.98843 | -0.084117 | 0.4 | 1 | 1.1 | 0.9
91 | 1 | 0 | 0 | 0 | 0 | 1 | 0.9917 | -0.060084 | 0.4 | 1 | 1.1 | 0.9
223 | 1 | 0.00068784 | 0.00017239 | 0 | 0 | 1 | 0.99165 | -0.060454 | 0.4 | 1 | 1.1 | 0.9
153 | 1 | 0.00031008 | 7.7713e-05 | 0 | 0 | 1 | 0.9928 | -0.052027 | 0.4 | 1 | 1.1 | 0.9
107 | 1 | 0 | 0 | 0 | 0 | 1 | 0.99346 | -0.046629 | 0.4 | 1 | 1.1 | 0.9
108 | 1 | 0 | 0 | 0 | 0 | 1 | 0.99385 | -0.043823 | 0.4 | 1 | 1.1 | 0.9
206 | 1 | 0.00030692 | 7.6921e-05 | 0 | 0 | 1 | 0.99387 | -0.043642 | 0.4 | 1 | 1.1 | 0.9
111 | 1 | 0.00025382 | 6.3613e-05 | 0 | 0 | 1 | 0.99855 | -0.010286 | 0.4 | 1 | 1.1 | 0.9
112 | 1 | 0.00023216 | 5.8184e-05 | 0 | 0 | 1 | 0.99831 | -0.012049 | 0.4 | 1 | 1.1 | 0.9
113 | 1 | 0.00062726 | 0.00015721 | 0 | 0 | 1 | 0.99919 | -0.0057597 | 0.4 | 1 | 1.1 | 0.9
114 | 1 | 0.00038166 | 9.5654e-05 | 0 | 0 | 1 | 0.99704 | -0.021025 | 0.4 | 1 | 1.1 | 0.9
115 | 3 | 0 | 0 | 0 | 0 | 1 | 1 | 0 | 0.4 | 1 | 1.1 | 0.9
221 | 1 | 0.00022413 | 5.6173e-05 | 0 | 0 | 1 | 0.99914 | -0.0061346 | 0.4 | 1 | 1.1 | 0.9
142 | 1 | 0 | 0 | 0 | 0 | 1 | 0.99642 | -0.025459 | 0.4 | 1 | 1.1 | 0.9
116 | 1 | 0.00014209 | 3.5612e-05 | 0 | 0 | 1 | 0.99886 | -0.0082031 | 0.4 | 1 | 1.1 | 0.9
117 | 1 | 0 | 0 | 0 | 0 | 1 | 0.99766 | -0.016837 | 0.4 | 1 | 1.1 | 0.9
118 | 1 | 0 | 0 | 0 | 0 | 1 | 0.99672 | -0.023578 | 0.4 | 1 | 1.1 | 0.9
119 | 1 | 0.00013625 | 3.4148e-05 | 0 | 0 | 1 | 0.99765 | -0.016888 | 0.4 | 1 | 1.1 | 0.9
135 | 1 | 0.00013842 | 3.4692e-05 | 0 | 0 | 1 | 0.9967 | -0.02376 | 0.4 | 1 | 1.1 | 0.9
126 | 1 | 0.00010973 | 2.75e-05 | 0 | 0 | 1 | 0.99536 | -0.033357 | 0.4 | 1 | 1.1 | 0.9
128 | 1 | 0 | 0 | 0 | 0 | 1 | 0.99445 | -0.039984 | 0.4 | 1 | 1.1 | 0.9
129 | 1 | 0.00033353 | 8.3591e-05 | 0 | 0 | 1 | 0.99406 | -0.042854 | 0.4 | 1 | 1.1 | 0.9
130 | 1 | 0.00023829 | 5.972e-05 | 0 | 0 | 1 | 0.99442 | -0.040246 | 0.4 | 1 | 1.1 | 0.9
136 | 1 | 0.00012061 | 3.0227e-05 | 0 | 0 | 1 | 0.99667 | -0.023925 | 0.4 | 1 | 1.1 | 0.9
145 | 1 | 0.0002018 | 5.0577e-05 | 0 | 0 | 1 | 0.99663 | -0.024241 | 0.4 | 1 | 1.1 | 0.9
155 | 1 | 0 | 0 | 0 | 0 | 1 | 0.99532 | -0.033344 | 0.4 | 1 | 1.1 | 0.9
154 | 1 | 0.0006061 | 0.0001519 | 0 | 0 | 1 | 0.99642 | -0.02546 | 0.4 | 1 | 1.1 | 0.9
219 | 1 | 0.00028182 | 7.0631e-05 | 0 | 0 | 1 | 0.99525 | -0.033811 | 0.4 | 1 | 1.1 | 0.9
218 | 1 | 0.00022936 | 5.7483e-05 | 0 | 0 | 1 | 0.99481 | -0.036962 | 0.4 | 1 | 1.1 | 0.9
205 | 1 | 0.00034047 | 8.533e-05 | 0 | 0 | 1 | 0.99389 | -0.043559 | 0.4 | 1 | 1.1 | 0.9
207 | 1 | 0.00036288 | 9.0945e-05 | 0 | 0 | 1 | 0.99391 | -0.043366 | 0.4 | 1 | 1.1 | 0.9
208 | 1 | 0.00037533 | 9.4067e-05 | 0 | 0 | 1 | 0.99396 | -0.042992 | 0.4 | 1 | 1.1 | 0.9
209 | 1 | 0.00024428 | 6.1222e-05 | 0 | 0 | 1 | 0.99401 | -0.04267 | 0.4 | 1 | 1.1 | 0.9
210 | 1 | 0.00027988 | 7.0143e-05 | 0 | 0 | 1 | 0.99402 | -0.042566 | 0.4 | 1 | 1.1 | 0.9
211 | 1 | 0.00032379 | 8.1149e-05 | 0 | 0 | 1 | 0.99408 | -0.042193 | 0.4 | 1 | 1.1 | 0.9
212 | 1 | 0.00022186 | 5.5603e-05 | 0 | 0 | 1 | 0.99409 | -0.042088 | 0.4 | 1 | 1.1 | 0.9
213 | 1 | 0.00042221 | 0.00010582 | 0 | 0 | 1 | 0.99416 | -0.041607 | 0.4 | 1 | 1.1 | 0.9
214 | 1 | 0.00026151 | 6.5541e-05 | 0 | 0 | 1 | 0.99417 | -0.041522 | 0.4 | 1 | 1.1 | 0.9
215 | 1 | 0.00023115 | 5.7931e-05 | 0 | 0 | 1 | 0.99426 | -0.040886 | 0.4 | 1 | 1.1 | 0.9
216 | 1 | 0.00021761 | 5.4539e-05 | 0 | 0 | 1 | 0.99439 | -0.039924 | 0.4 | 1 | 1.1 | 0.9
217 | 1 | 0.00021841 | 5.4738e-05 | 0 | 0 | 1 | 0.99461 | -0.038374 | 0.4 | 1 | 1.1 | 0.9

## generator_data
GEN_BUS | PG | QG | QMAX | QMIN | VG | MBASE | GEN_STATUS | PMAX | PMIN
115 | 0.019676 | 0.0048803 | 10 | -10 | 1 | 100 | 1 | 10 | 0

## branch_data
F_BUS | T_BUS | BR_R | BR_X | BR_B | RATE_A | RATE_B | RATE_C | TAP | SHIFT | BR_STATUS | ANGMIN | ANGMAX | P_in | Q_in | P_out | Q_out
7 | 8 | 17.516 | 6.7369 | 1.7677e-08 | 0 | 0 | 0 | 0 | 0 | 1 | -90 | 90 | 0.00062859 | 0.00015581 | -0.00062852 | -0.00015752
7 | 9 | 2.2251 | 0.85581 | 2.2455e-09 | 0 | 0 | 0 | 0 | 0 | 1 | -90 | 90 | -0.0026933 | -0.00067327 | 0.0026934 | 0.00067311
9 | 10 | 12.0543 | 4.6363 | 1.2165e-08 | 0 | 0 | 0 | 0 | 0 | 1 | -90 | 90 | -0.0029384 | -0.00073451 | 0.0029395 | 0.00073374
10 | 127 | 61.2754 | 23.5675 | 6.1838e-08 | 0 | 0 | 0 | 0 | 0 | 1 | -90 | 90 | -0.0037044 | -0.00092543 | 0.0037134 | 0.0009228
127 | 118 | 10.0449 | 3.8634 | 1.0137e-08 | 0 | 0 | 0 | 0 | 0 | 1 | -90 | 90 | -0.011054 | -0.0027346 | 0.011067 | 0.0027386
127 | 126 | 1.9698 | 0.75761 | 1.9879e-09 | 0 | 0 | 0 | 0 | 0 | 1 | -90 | 90 | 0.0061996 | 0.0015259 | -0.0061988 | -0.0015258
38 | 39 | 2.013 | 0.77423 | 2.0315e-09 | 0 | 0 | 0 | 0 | 0 | 1 | -90 | 90 | 0.00058127 | 0.00014485 | -0.00058126 | -0.00014504
38 | 40 | 0.84105 | 0.32348 | 8.4877e-10 | 0 | 0 | 0 | 0 | 0 | 1 | -90 | 90 | -0.0007931 | -0.00019794 | 0.00079311 | 0.00019786
39 | 41 | 6.4276 | 2.4722 | 6.4866e-09 | 0 | 0 | 0 | 0 | 0 | 1 | -90 | 90 | 0.00027684 | 6.8747e-05 | -0.00027683 | -6.938e-05
40 | 42 | 12.3332 | 4.7435 | 1.2446e-08 | 0 | 0 | 0 | 0 | 0 | 1 | -90 | 90 | -0.0016286 | -0.00040222 | 0.001629 | 0.00040114
40 | 43 | 22.7402 | 8.7462 | 2.2949e-08 | 0 | 0 | 0 | 0 | 0 | 1 | -90 | 90 | 0.0008355 | 0.00020436 | -0.00083533 | -0.00020654
42 | 74 | 11.2697 | 4.3345 | 1.1373e-08 | 0 | 0 | 0 | 0 | 0 | 1 | -90 | 90 | -0.0037866 | -0.00092952 | 0.0037884 | 0.00092907
42 | 73 | 14.4814 | 5.5698 | 1.4614e-08 | 0 | 0 | 0 | 0 | 0 | 1 | -90 | 90 | 0.0021576 | 0.00052838 | -0.0021569 | -0.00052953
43 | 86 | 1.5232 | 0.58584 | 1.5372e-09 | 0 | 0 | 0 | 0 | 0 | 1 | -90 | 90 | 0.00061785 | 0.00015204 | -0.00061784 | -0.00015218
74 | 85 | 6.1236 | 2.3552 | 6.1798e-09 | 0 | 0 | 0 | 0 | 0 | 1 | -90 | 90 | -0.0040895 | -0.0010046 | 0.0040907 | 0.0010044
73 | 46 | 31.0389 | 11.938 | 3.1324e-08 | 0 | 0 | 0 | 0 | 0 | 1 | -90 | 90 | 0.0018357 | 0.00044904 | -0.0018346 | -0.00045167
86 | 48 | 3.6518 | 1.4045 | 3.6853e-09 | 0 | 0 | 0 | 0 | 0 | 1 | -90 | 90 | 0.00042236 | 0.00010319 | -0.00042235 | -0.00010355
44 | 45 | 19.9242 | 7.6631 | 2.0107e-08 | 0 | 0 | 0 | 0 | 0 | 1 | -90 | 90 | -0.00024382 | -6.1106e-05 | 0.00024383 | 5.9143e-05
45 | 48 | 3.4052 | 1.3097 | 3.4364e-09 | 0 | 0 | 0 | 0 | 0 | 1 | -90 | 90 | -0.00024383 | -5.9143e-05 | 0.00024383 | 5.8808e-05
46 | 47 | 1.3389 | 0.51496 | 1.3512e-09 | 0 | 0 | 0 | 0 | 0 | 1 | -90 | 90 | 0.0016787 | 0.00041259 | -0.0016786 | -0.0004127
47 | 50 | 11.9926 | 4.6125 | 1.2103e-08 | 0 | 0 | 0 | 0 | 0 | 1 | -90 | 90 | 0.0015373 | 0.00037728 | -0.001537 | -0.00037835
50 | 51 | 5.7448 | 2.2095 | 5.7975e-09 | 0 | 0 | 0 | 0 | 0 | 1 | -90 | 90 | 0.00059113 | 0.00014405 | -0.00059111 | -0.00014461
50 | 69 | 17.7455 | 6.8252 | 1.7908e-08 | 0 | 0 | 0 | 0 | 0 | 1 | -90 | 90 | 0.00080779 | 0.00019969 | -0.00080766 | -0.0002014
51 | 82 | 8.995 | 3.4596 | 9.0775e-09 | 0 | 0 | 0 | 0 | 0 | 1 | -90 | 90 | 0.00049423 | 0.00012033 | -0.00049421 | -0.0001212
69 | 71 | 3.6854 | 1.4175 | 3.7192e-09 | 0 | 0 | 0 | 0 | 0 | 1 | -90 | 90 | 0.00024177 | 6.001e-05 | -0.00024176 | -6.0372e-05
69 | 68 | 4.4779 | 1.7223 | 4.519e-09 | 0 | 0 | 0 | 0 | 0 | 1 | -90 | 90 | 0.00019596 | 4.8672e-05 | -0.00019596 | -4.9113e-05
82 | 72 | 17.3254 | 6.6636 | 1.7484e-08 | 0 | 0 | 0 | 0 | 0 | 1 | -90 | 90 | 0.00035452 | 8.6195e-05 | -0.0003545 | -8.7894e-05
71 | 77 | 2.2286 | 0.85714 | 2.249e-09 | 0 | 0 | 0 | 0 | 0 | 1 | -90 | 90 | 0.00024176 | 6.0372e-05 | -0.00024176 | -6.0591e-05
72 | 87 | 9.1456 | 3.5175 | 9.2295e-09 | 0 | 0 | 0 | 0 | 0 | 1 | -90 | 90 | 0.0003545 | 8.7894e-05 | -0.00035449 | -8.8791e-05
87 | 88 | 0.52962 | 0.2037 | 5.3448e-10 | 0 | 0 | 0 | 0 | 0 | 1 | -90 | 90 | 0.00021292 | 5.3311e-05 | -0.00021292 | -5.3363e-05
85 | 222 | 11.2002 | 4.3078 | 1.1303e-08 | 0 | 0 | 0 | 0 | 0 | 1 | -90 | 90 | -0.004318 | -0.0010614 | 0.0043203 | 0.0010611
76 | 109 | 14.8446 | 5.7094 | 1.4981e-08 | 0 | 0 | 0 | 0 | 0 | 1 | -90 | 90 | 0.0003108 | 7.6419e-05 | -0.00031079 | -7.7891e-05
76 | 106 | 7.6353 | 2.9366 | 7.7053e-09 | 0 | 0 | 0 | 0 | 0 | 1 | -90 | 90 | -0.0003108 | -7.6419e-05 | 0.00031081 | 7.5661e-05
106 | 107 | 3.3893 | 1.3036 | 3.4204e-09 | 0 | 0 | 0 | 0 | 0 | 1 | -90 | 90 | -0.001154 | -0.00028697 | 0.001154 | 0.00028666
222 | 91 | 11.8526 | 4.5587 | 1.1961e-08 | 0 | 0 | 0 | 0 | 0 | 1 | -90 | 90 | -0.0044968 | -0.0011054 | 0.0044994 | 0.0011052
91 | 223 | 6.8659 | 2.6408 | 6.929e-09 | 0 | 0 | 0 | 0 | 0 | 1 | -90 | 90 | 0.00068787 | 0.00017172 | -0.00068784 | -0.00017239
91 | 153 | 19.2518 | 7.4045 | 1.9428e-08 | 0 | 0 | 0 | 0 | 0 | 1 | -90 | 90 | -0.0051872 | -0.0012769 | 0.0051928 | 0.0012771
153 | 129 | 20.7164 | 7.9678 | 2.0906e-08 | 0 | 0 | 0 | 0 | 0 | 1 | -90 | 90 | -0.0055029 | -0.0013548 | 0.0055096 | 0.0013554
107 | 108 | 30.4676 | 11.7183 | 3.0747e-08 | 0 | 0 | 0 | 0 | 0 | 1 | -90 | 90 | -0.001154 | -0.00028666 | 0.0011544 | 0.00028379
108 | 206 | 1.9468 | 0.74877 | 1.9647e-09 | 0 | 0 | 0 | 0 | 0 | 1 | -90 | 90 | -0.0011544 | -0.00028379 | 0.0011545 | 0.0002836
206 | 205 | 0.7168 | 0.27569 | 7.2337e-10 | 0 | 0 | 0 | 0 | 0 | 1 | -90 | 90 | -0.0014614 | -0.00036053 | 0.0014614 | 0.00036046
111 | 112 | 3.3608 | 1.2926 | 3.3916e-09 | 0 | 0 | 0 | 0 | 0 | 1 | -90 | 90 | 0.0067173 | 0.0016711 | -0.0067157 | -0.0016708
111 | 113 | 8.3245 | 3.2017 | 8.4008e-09 | 0 | 0 | 0 | 0 | 0 | 1 | -90 | 90 | -0.0069711 | -0.0017347 | 0.0069755 | 0.0017355
112 | 114 | 17.7165 | 6.814 | 1.7879e-08 | 0 | 0 | 0 | 0 | 0 | 1 | -90 | 90 | 0.0064836 | 0.0016126 | -0.0064756 | -0.0016114
113 | 115 | 9.44 | 3.6308 | 9.5266e-09 | 0 | 0 | 0 | 0 | 0 | 1 | -90 | 90 | -0.0078269 | -0.0019468 | 0.007833 | 0.0019482
113 | 221 | 21.0109 | 8.0811 | 2.1204e-08 | 0 | 0 | 0 | 0 | 0 | 1 | -90 | 90 | 0.00022414 | 5.406e-05 | -0.00022413 | -5.6173e-05
114 | 142 | 9.2895 | 3.5729 | 9.3747e-09 | 0 | 0 | 0 | 0 | 0 | 1 | -90 | 90 | 0.006094 | 0.0015157 | -0.0060903 | -0.0015152
115 | 116 | 8.8133 | 3.3897 | 8.8942e-09 | 0 | 0 | 0 | 0 | 0 | 1 | -90 | 90 | 0.011843 | 0.0029321 | -0.01183 | -0.0029279
142 | 155 | 18.3183 | 7.0455 | 1.8486e-08 | 0 | 0 | 0 | 0 | 0 | 1 | -90 | 90 | 0.0054842 | 0.0013633 | -0.0054783 | -0.0013629
142 | 154 | 0.029953 | 0.01152 | 3.0228e-11 | 0 | 0 | 0 | 0 | 0 | 1 | -90 | 90 | 0.0006061 | 0.0001519 | -0.0006061 | -0.0001519
116 | 117 | 9.3701 | 3.6039 | 9.4561e-09 | 0 | 0 | 0 | 0 | 0 | 1 | -90 | 90 | 0.011688 | 0.0028923 | -0.011675 | -0.002888
117 | 118 | 7.3898 | 2.8422 | 7.4577e-09 | 0 | 0 | 0 | 0 | 0 | 1 | -90 | 90 | 0.011538 | 0.0028543 | -0.011528 | -0.0028511
117 | 119 | 4.7886 | 1.8418 | 4.8326e-09 | 0 | 0 | 0 | 0 | 0 | 1 | -90 | 90 | 0.00013625 | 3.3668e-05 | -0.00013625 | -3.4148e-05
118 | 135 | 4.8703 | 1.8732 | 4.9149e-09 | 0 | 0 | 0 | 0 | 0 | 1 | -90 | 90 | 0.00046086 | 0.00011243 | -0.00046085 | -0.00011291
135 | 136 | 6.3099 | 2.4269 | 6.3678e-09 | 0 | 0 | 0 | 0 | 0 | 1 | -90 | 90 | 0.00032243 | 7.8219e-05 | -0.00032242 | -7.8849e-05
126 | 128 | 13.5797 | 5.223 | 1.3704e-08 | 0 | 0 | 0 | 0 | 0 | 1 | -90 | 90 | 0.0060891 | 0.0014983 | -0.0060837 | -0.0014976
128 | 129 | 6.1239 | 2.3554 | 6.1801e-09 | 0 | 0 | 0 | 0 | 0 | 1 | -90 | 90 | 0.0058454 | 0.0014392 | -0.0058432 | -0.001439
128 | 130 | 13.8784 | 5.3379 | 1.4006e-08 | 0 | 0 | 0 | 0 | 0 | 1 | -90 | 90 | 0.00023829 | 5.8338e-05 | -0.00023829 | -5.972e-05
136 | 145 | 19.5297 | 7.5114 | 1.9709e-08 | 0 | 0 | 0 | 0 | 0 | 1 | -90 | 90 | 0.00020181 | 4.8622e-05 | -0.0002018 | -5.0577e-05
155 | 219 | 20.8148 | 8.0057 | 2.1006e-08 | 0 | 0 | 0 | 0 | 0 | 1 | -90 | 90 | 0.00028184 | 6.8557e-05 | -0.00028182 | -7.0631e-05
155 | 218 | 8.8838 | 3.4168 | 8.9653e-09 | 0 | 0 | 0 | 0 | 0 | 1 | -90 | 90 | 0.0051964 | 0.0012943 | -0.0051939 | -0.0012942
218 | 217 | 3.6246 | 1.3941 | 3.6579e-09 | 0 | 0 | 0 | 0 | 0 | 1 | -90 | 90 | 0.0049645 | 0.0012367 | -0.0049636 | -0.0012367
205 | 207 | 1.3447 | 0.51718 | 1.357e-09 | 0 | 0 | 0 | 0 | 0 | 1 | -90 | 90 | -0.0018019 | -0.00044579 | 0.0018019 | 0.00044567
207 | 208 | 2.1753 | 0.83666 | 2.1953e-09 | 0 | 0 | 0 | 0 | 0 | 1 | -90 | 90 | -0.0021648 | -0.00053662 | 0.0021649 | 0.00053644
208 | 209 | 1.6019 | 0.61611 | 1.6166e-09 | 0 | 0 | 0 | 0 | 0 | 1 | -90 | 90 | -0.0025402 | -0.00063051 | 0.0025404 | 0.00063039
209 | 210 | 0.47465 | 0.18256 | 4.79e-10 | 0 | 0 | 0 | 0 | 0 | 1 | -90 | 90 | -0.0027846 | -0.00069162 | 0.0027847 | 0.00069159
210 | 211 | 1.5407 | 0.59257 | 1.5548e-09 | 0 | 0 | 0 | 0 | 0 | 1 | -90 | 90 | -0.0030645 | -0.00076173 | 0.0030647 | 0.00076163
211 | 212 | 0.39546 | 0.1521 | 3.9909e-10 | 0 | 0 | 0 | 0 | 0 | 1 | -90 | 90 | -0.0033885 | -0.00084278 | 0.0033885 | 0.00084276
212 | 213 | 1.6896 | 0.64985 | 1.7051e-09 | 0 | 0 | 0 | 0 | 0 | 1 | -90 | 90 | -0.0036104 | -0.00089837 | 0.0036106 | 0.00089829
213 | 214 | 0.26897 | 0.10345 | 2.7144e-10 | 0 | 0 | 0 | 0 | 0 | 1 | -90 | 90 | -0.0040329 | -0.0010041 | 0.0040329 | 0.0010041
214 | 215 | 1.8834 | 0.72437 | 1.9006e-09 | 0 | 0 | 0 | 0 | 0 | 1 | -90 | 90 | -0.0042944 | -0.0010696 | 0.0042948 | 0.0010696
215 | 216 | 2.707 | 1.0412 | 2.7318e-09 | 0 | 0 | 0 | 0 | 0 | 1 | -90 | 90 | -0.0045259 | -0.0011275 | 0.0045265 | 0.0011275
216 | 217 | 4.164 | 1.6015 | 4.2022e-09 | 0 | 0 | 0 | 0 | 0 | 1 | -90 | 90 | -0.0047441 | -0.001182 | 0.0047451 | 0.001182