## bus_data
BUS_I | BUS_TYPE | Pd | Qd | Gs | Bs | area | Vm | Va | baseKV | zone | Vmax | Vmin
1 | 1 | 0.00016346 | 4.0968e-05 | 0 | 0 | 1 | 0.98971 | -0.072108 | 0.4 | 1 | 1.1 | 0.9
2 | 1 | 0.0044164 | 0.0011068 | 0 | 0 | 1 | 0.98974 | -0.071898 | 0.4 | 1 | 1.1 | 0.9
3 | 1 | 0.0025219 | 0.00063206 | 0 | 0 | 1 | 0.98958 | -0.073041 | 0.4 | 1 | 1.1 | 0.9
4 | 1 | 0 | 0 | 0 | 0 | 1 | 0.98982 | -0.071348 | 0.4 | 1 | 1.1 | 0.9
30 | 1 | 0.001465 | 0.00036715 | 0 | 0 | 1 | 0.98975 | -0.0718 | 0.4 | 1 | 1.1 | 0.9
25 | 1 | 0 | 0 | 0 | 0 | 1 | 0.98988 | -0.070927 | 0.4 | 1 | 1.1 | 0.9
26 | 1 | 0 | 0 | 0 | 0 | 1 | 0.99019 | -0.068679 | 0.4 | 1 | 1.1 | 0.9
24 | 1 | 0.0013527 | 0.00033902 | 0 | 0 | 1 | 0.98985 | -0.071074 | 0.4 | 1 | 1.1 | 0.9
5 | 1 | 0.00082253 | 0.00020615 | 0 | 0 | 1 | 0.99563 | -0.030761 | 0.4 | 1 | 1.1 | 0.9
6 | 1 | 0.00073976 | 0.0001854 | 0 | 0 | 1 | 0.99561 | -0.030868 | 0.4 | 1 | 1.1 | 0.9
7 | 1 | 0 | 0 | 0 | 0 | 1 | 0.99571 | -0.030213 | 0.4 | 1 | 1.1 | 0.9
8 | 1 | 0.00032481 | 8.1404e-05 | 0 | 0 | 1 | 0.99561 | -0.030901 | 0.4 | 1 | 1.1 | 0.9
10 | 1 | 0 | 0 | 0 | 0 | 1 | 0.99573 | -0.03008 | 0.4 | 1 | 1.1 | 0.9
18 | 1 | 0.0022508 | 0.00056409 | 0 | 0 | 1 | 0.9965 | -0.024625 | 0.4 | 1 | 1.1 | 0.9
19 | 1 | 0 | 0 | 0 | 0 | 1 | 0.99696 | -0.02137 | 0.4 | 1 | 1.1 | 0.9
16 | 1 | 0.0010104 | 0.00025323 | 0 | 0 | 1 | 0.99552 | -0.031528 | 0.4 | 1 | 1.1 | 0.9
93 | 1 | 0.0033345 | 0.0008357 | 0 | 0 | 1 | 0.98652 | -0.094666 | 0.4 | 1 | 1.1 | 0.9
92 | 1 | 0.0035192 | 0.000882 | 0 | 0 | 1 | 0.98654 | -0.09448 | 0.4 | 1 | 1.1 | 0.9
15 | 1 | 0.00072514 | 0.00018174 | 0 | 0 | 1 | 0.99551 | -0.03158 | 0.4 | 1 | 1.1 | 0.9
11 | 1 | 0.00063377 | 0.00015884 | 0 | 0 | 1 | 0.99529 | -0.033138 | 0.4 | 1 | 1.1 | 0.9
12 | 1 | 0 | 0 | 0 | 0 | 1 | 0.99532 | -0.032963 | 0.4 | 1 | 1.1 | 0.9
13 | 1 | 0 | 0 | 0 | 0 | 1 | 0.99532 | -0.032933 | 0.4 | 1 | 1.1 | 0.9
22 | 1 | 0.0012801 | 0.00032082 | 0 | 0 | 1 | 0.99673 | -0.022972 | 0.4 | 1 | 1.1 | 0.9
23 | 1 | 0 | 0 | 0 | 0 | 1 | 0.99681 | -0.022446 | 0.4 | 1 | 1.1 | 0.9
14 | 1 | 0.00071009 | 0.00017796 | 0 | 0 | 1 | 0.99537 | -0.032597 | 0.4 | 1 | 1.1 | 0.9
20 | 1 | 0.0009403 | 0.00023566 | 0 | 0 | 1 | 0.99688 | -0.02194 | 0.4 | 1 | 1.1 | 0.9
21 | 1 | 0.00070191 | 0.00017592 | 0 | 0 | 1 | 0.99723 | -0.01944 | 0.4 | 1 | 1.1 | 0.9
78 | 1 | 0.0017065 | 0.00042768 | 0 | 0 | 1 | 0.99736 | -0.018551 | 0.4 | 1 | 1.1 | 0.9
74 | 1 | 0.0031431 | 0.00078774 | 0 | 0 | 1 | 0.99769 | -0.016225 | 0.4 | 1 | 1.1 | 0.9
31 | 1 | 0.0017825 | 0.00044674 | 0 | 0 | 1 | 0.99046 | -0.066769 | 0.4 | 1 | 1.1 | 0.9
32 | 1 | 0 | 0 | 0 | 0 | 1 | 0.9909 | -0.063642 | 0.4 | 1 | 1.1 | 0.9
33 | 1 | 0.0021276 | 0.00053323 | 0 | 0 | 1 | 0.99083 | -0.064192 | 0.4 | 1 | 1.1 | 0.9
34 | 1 | 0.0021123 | 0.00052939 | 0 | 0 | 1 | 0.99164 | -0.058435 | 0.4 | 1 | 1.1 | 0.9
35 | 1 | 0.001729 | 0.00043332 | 0 | 0 | 1 | 0.9908 | -0.064374 | 0.4 | 1 | 1.1 | 0.9
38 | 1 | 0 | 0 | 0 | 0 | 1 | 0.99194 | -0.056323 | 0.4 | 1 | 1.1 | 0.9
40 | 1 | 0.003512 | 0.00088019 | 0 | 0 | 1 | 0.99014 | -0.068998 | 0.4 | 1 | 1.1 | 0.9
36 | 1 | 0.0048383 | 0.0012126 | 0 | 0 | 1 | 0.99227 | -0.053976 | 0.4 | 1 | 1.1 | 0.9
37 | 1 | 0.0021314 | 0.00053419 | 0 | 0 | 1 | 0.99536 | -0.032314 | 0.4 | 1 | 1.1 | 0.9
39 | 1 | 0 | 0 | 0 | 0 | 1 | 0.99586 | -0.028811 | 0.4 | 1 | 1.1 | 0.9
79 | 3 | 0.0016624 | 0.00041665 | 0 | 0 | 1 | 1 | 0 | 0.4 | 1 | 1.1 | 0.9
63 | 1 | 0 | 0 | 0 | 0 | 1 | 0.99518 | -0.033604 | 0.4 | 1 | 1.1 | 0.9
80 | 1 | 0.0023243 | 0.00058251 | 0 | 0 | 1 | 0.98913 | -0.076129 | 0.4 | 1 | 1.1 | 0.9
76 | 1 | 0.001087 | 0.00027243 | 0 | 0 | 1 | 0.99933 | -0.004662 | 0.4 | 1 | 1.1 | 0.9
58 | 1 | 0.0029381 | 0.00073636 | 0 | 0 | 1 | 0.99489 | -0.035671 | 0.4 | 1 | 1.1 | 0.9
61 | 1 | 0.00086254 | 0.00021617 | 0 | 0 | 1 | 0.9941 | -0.041182 | 0.4 | 1 | 1.1 | 0.9
81 | 1 | 0.0028571 | 0.00071607 | 0 | 0 | 1 | 0.98912 | -0.076187 | 0.4 | 1 | 1.1 | 0.9
41 | 1 | 0.0033334 | 0.00083542 | 0 | 0 | 1 | 0.98925 | -0.075328 | 0.4 | 1 | 1.1 | 0.9
42 | 1 | 0 | 0 | 0 | 0 | 1 | 0.98941 | -0.074214 | 0.4 | 1 | 1.1 | 0.9
43 | 1 | 0.0041497 | 0.00104 | 0 | 0 | 1 | 0.98926 | -0.075262 | 0.4 | 1 | 1.1 | 0.9
44 | 1 | 0.002905 | 0.00072805 | 0 | 0 | 1 | 0.98959 | -0.072923 | 0.4 | 1 | 1.1 | 0.9
45 | 1 | 0.0035795 | 0.0008971 | 0 | 0 | 1 | 0.98921 | -0.075642 | 0.4 | 1 | 1.1 | 0.9
53 | 1 | 0.0024313 | 0.00060934 | 0 | 0 | 1 | 0.99 | -0.070056 | 0.4 | 1 | 1.1 | 0.9
54 | 1 | 0.0026764 | 0.00067076 | 0 | 0 | 1 | 0.99053 | -0.066324 | 0.4 | 1 | 1.1 | 0.9
46 | 1 | 0.0034391 | 0.00086193 | 0 | 0 | 1 | 0.98899 | -0.077182 | 0.4 | 1 | 1.1 | 0.9
47 | 1 | 0.0025408 | 0.00063678 | 0 | 0 | 1 | 0.98915 | -0.076049 | 0.4 | 1 | 1.1 | 0.9
48 | 1 | 0.0028985 | 0.00072644 | 0 | 0 | 1 | 0.98879 | -0.078631 | 0.4 | 1 | 1.1 | 0.9
49 | 1 | 0 | 0 | 0 | 0 | 1 | 0.9898 | -0.071448 | 0.4 | 1 | 1.1 | 0.9
50 | 1 | 0.0054033 | 0.0013542 | 0 | 0 | 1 | 0.98873 | -0.079063 | 0.4 | 1 | 1.1 | 0.9
65 | 1 | 0.0021052 | 0.00052761 | 0 | 0 | 1 | 0.99031 | -0.067874 | 0.4 | 1 | 1.1 | 0.9
66 | 1 | 0.0048125 | 0.0012061 | 0 | 0 | 1 | 0.98967 | -0.072394 | 0.4 | 1 | 1.1 | 0.9
52 | 1 | 0 | 0 | 0 | 0 | 1 | 0.98859 | -0.080021 | 0.4 | 1 | 1.1 | 0.9
59 | 1 | 0 | 0 | 0 | 0 | 1 | 0.99088 | -0.063846 | 0.4 | 1 | 1.1 | 0.9
67 | 1 | 0.0041074 | 0.0010294 | 0 | 0 | 1 | 0.98936 | -0.074599 | 0.4 | 1 | 1.1 | 0.9
51 | 1 | 0.0020656 | 0.00051768 | 0 | 0 | 1 | 0.9885 | -0.08066 | 0.4 | 1 | 1.1 | 0.9
64 | 1 | 0.0043157 | 0.0010816 | 0 | 0 | 1 | 0.99123 | -0.061365 | 0.4 | 1 | 1.1 | 0.9
55 | 1 | 0.0038202 | 0.00095743 | 0 | 0 | 1 | 0.99461 | -0.037641 | 0.4 | 1 | 1.1 | 0.9
56 | 1 | 0.0028059 | 0.00070322 | 0 | 0 | 1 | 0.99464 | -0.037414 | 0.4 | 1 | 1.1 | 0.9
57 | 1 | 0.0013969 | 0.00035011 | 0 | 0 | 1 | 0.99458 | -0.037841 | 0.4 | 1 | 1.1 | 0.9
62 | 1 | 0.0016116 | 0.00040389 | 0 | 0 | 1 | 0.99324 | -0.047193 | 0.4 | 1 | 1.1 | 0.9
60 | 1 | 0.0019855 | 0.00049761 | 0 | 0 | 1 | 0.99344 | -0.045793 | 0.4 | 1 | 1.1 | 0.9
69 | 1 | 0.0022834 | 0.00057228 | 0 | 0 | 1 | 0.99761 | -0.016785 | 0.4 | 1 | 1.1 | 0.9
70 | 1 | 0.0025164 | 0.00063066 | 0 | 0 | 1 | 0.99734 | -0.018628 | 0.4 | 1 | 1.1 | 0.9
71 | 1 | 0 | 0 | 0 | 0 | 1 | 0.9982 | -0.012615 | 0.4 | 1 | 1.1 | 0.9
72 | 1 | 0.0065577 | 0.0016435 | 0 | 0 | 1 | 0.99698 | -0.021211 | 0.4 | 1 | 1.1 | 0.9
73 | 1 | 0.0035211 | 0.00088248 | 0 | 0 | 1 | 0.9988 | -0.0084226 | 0.4 | 1 | 1.1 | 0.9
75 | 1 | 0 | 0 | 0 | 0 | 1 | 0.99909 | -0.0063727 | 0.4 | 1 | 1.1 | 0.9
77 | 1 | 0.0021503 | 0.00053892 | 0 | 0 | 1 | 0.99894 | -0.0074192 | 0.4 | 1 | 1.1 | 0.9
85 | 1 | 0.0011959 | 0.00029973 | 0 | 0 | 1 | 0.99877 | -0.0085918 | 0.4 | 1 | 1.1 | 0.9
86 | 1 | 0.0019037 | 0.00047711 | 0 | 0 | 1 | 0.99862 | -0.0096483 | 0.4 | 1 | 1.1 | 0.9
82 | 1 | 0.0021754 | 0.00054522 | 0 | 0 | 1 | 0.98831 | -0.081919 | 0.4 | 1 | 1.1 | 0.9
83 | 1 | 0.0031686 | 0.00079412 | 0 | 0 | 1 | 0.98825 | -0.082383 | 0.4 | 1 | 1.1 | 0.9
84 | 1 | 0.0020378 | 0.00051072 | 0 | 0 | 1 | 0.98768 | -0.086393 | 0.4 | 1 | 1.1 | 0.9
87 | 1 | 0.002321 | 0.00058171 | 0 | 0 | 1 | 0.98761 | -0.086911 | 0.4 | 1 | 1.1 | 0.9
88 | 1 | 0.00178 | 0.00044611 | 0 | 0 | 1 | 0.98721 | -0.089706 | 0.4 | 1 | 1.1 | 0.9
94 | 1 | 0.0040221 | 0.001008 | 0 | 0 | 1 | 0.99845 | -0.01083 | 0.4 | 1 | 1.1 | 0.9
89 | 1 | 0.0028068 | 0.00070346 | 0 | 0 | 1 | 0.9871 | -0.090522 | 0.4 | 1 | 1.1 | 0.9
90 | 1 | 0.0024204 | 0.0006066 | 0 | 0 | 1 | 0.98681 | -0.092563 | 0.4 | 1 | 1.1 | 0.9
91 | 1 | 0.0029538 | 0.0007403 | 0 | 0 | 1 | 0.98681 | -0.092611 | 0.4 | 1 | 1.1 | 0.9

## generator_data
GEN_BUS | PG | QG | QMAX | QMIN | VG | MBASE | GEN_STATUS | PMAX | PMIN
79 | 0.16927 | 0.042579 | 10 | -10 | 1 | 100 | 1 | 10 | 0

## branch_data
F_BUS | T_BUS | BR_R | BR_X | BR_B | RATE_A | RATE_B | RATE_C | TAP | SHIFT | BR_STATUS | ANGMIN | ANGMAX | P_in | Q_in | P_out | Q_out
1 | 2 | 0.99993 | 0.38459 | 1.0091e-09 | 0 | 0 | 0 | 0 | 0 | 1 | -90 | 90 | -0.0026857 | -0.00067268 | 0.0026858 | 0.00067261
1 | 3 | 4.7156 | 1.8137 | 4.7589e-09 | 0 | 0 | 0 | 0 | 0 | 1 | -90 | 90 | 0.0025223 | 0.00063172 | -0.0025219 | -0.00063206
2 | 4 | 0.98686 | 0.37956 | 9.9592e-10 | 0 | 0 | 0 | 0 | 0 | 1 | -90 | 90 | -0.0071022 | -0.0017795 | 0.0071027 | 0.0017796
4 | 30 | 3.9348 | 1.5134 | 3.9709e-09 | 0 | 0 | 0 | 0 | 0 | 1 | -90 | 90 | 0.0014651 | 0.0003668 | -0.001465 | -0.00036715
4 | 25 | 0.62673 | 0.24105 | 6.3248e-10 | 0 | 0 | 0 | 0 | 0 | 1 | -90 | 90 | -0.0085678 | -0.0021464 | 0.0085683 | 0.0021465
25 | 26 | 2.8905 | 1.1118 | 2.9171e-09 | 0 | 0 | 0 | 0 | 0 | 1 | -90 | 90 | -0.009921 | -0.0024854 | 0.0099241 | 0.0024863
25 | 24 | 1.3882 | 0.53393 | 1.401e-09 | 0 | 0 | 0 | 0 | 0 | 1 | -90 | 90 | 0.0013527 | 0.00033889 | -0.0013527 | -0.00033902
26 | 31 | 2.4568 | 0.94492 | 2.4793e-09 | 0 | 0 | 0 | 0 | 0 | 1 | -90 | 90 | -0.0099241 | -0.0024863 | 0.0099267 | 0.0024871
5 | 6 | 1.2957 | 0.49836 | 1.3076e-09 | 0 | 0 | 0 | 0 | 0 | 1 | -90 | 90 | 0.0010646 | 0.00026655 | -0.0010646 | -0.00026668
5 | 7 | 3.7429 | 1.4396 | 3.7772e-09 | 0 | 0 | 0 | 0 | 0 | 1 | -90 | 90 | -0.0018871 | -0.0004727 | 0.0018873 | 0.00047238
6 | 8 | 1.2892 | 0.49585 | 1.301e-09 | 0 | 0 | 0 | 0 | 0 | 1 | -90 | 90 | 0.00032481 | 8.1276e-05 | -0.00032481 | -8.1404e-05
7 | 10 | 0.91039 | 0.35015 | 9.1874e-10 | 0 | 0 | 0 | 0 | 0 | 1 | -90 | 90 | -0.0018873 | -0.00047238 | 0.0018873 | 0.0004723
10 | 16 | 6.0381 | 2.3224 | 6.0935e-09 | 0 | 0 | 0 | 0 | 0 | 1 | -90 | 90 | 0.0030803 | 0.0007694 | -0.0030796 | -0.00076977
10 | 18 | 14.109 | 5.4265 | 1.4238e-08 | 0 | 0 | 0 | 0 | 0 | 1 | -90 | 90 | -0.0049675 | -0.0012417 | 0.0049713 | 0.0012417
18 | 19 | 5.8048 | 2.2326 | 5.8581e-09 | 0 | 0 | 0 | 0 | 0 | 1 | -90 | 90 | -0.007222 | -0.0018058 | 0.0072253 | 0.0018065
19 | 20 | 3.3076 | 1.2721 | 3.3379e-09 | 0 | 0 | 0 | 0 | 0 | 1 | -90 | 90 | 0.0022207 | 0.00055524 | -0.0022206 | -0.00055551
19 | 21 | 2.6335 | 1.0129 | 2.6577e-09 | 0 | 0 | 0 | 0 | 0 | 1 | -90 | 90 | -0.009446 | -0.0023617 | 0.0094485 | 0.0023624
16 | 15 | 0.3187 | 0.12258 | 3.2163e-10 | 0 | 0 | 0 | 0 | 0 | 1 | -90 | 90 | 0.0020692 | 0.00051654 | -0.0020692 | -0.00051657
93 | 92 | 0.70699 | 0.27192 | 7.1348e-10 | 0 | 0 | 0 | 0 | 0 | 1 | -90 | 90 | -0.0033345 | -0.0008357 | 0.0033346 | 0.00083566
92 | 91 | 3.4569 | 1.3296 | 3.4887e-09 | 0 | 0 | 0 | 0 | 0 | 1 | -90 | 90 | -0.0068538 | -0.0017177 | 0.0068555 | 0.001718
15 | 14 | 9.68 | 3.7231 | 9.7688e-09 | 0 | 0 | 0 | 0 | 0 | 1 | -90 | 90 | 0.0013441 | 0.00033483 | -0.0013439 | -0.00033572
11 | 12 | 3.5566 | 1.3679 | 3.5893e-09 | 0 | 0 | 0 | 0 | 0 | 1 | -90 | 90 | -0.00063377 | -0.00015884 | 0.00063379 | 0.00015849
12 | 13 | 0.60853 | 0.23405 | 6.1411e-10 | 0 | 0 | 0 | 0 | 0 | 1 | -90 | 90 | -0.00063379 | -0.00015849 | 0.00063379 | 0.00015843
13 | 14 | 6.7936 | 2.6129 | 6.8559e-09 | 0 | 0 | 0 | 0 | 0 | 1 | -90 | 90 | -0.00063379 | -0.00015843 | 0.00063382 | 0.00015776
22 | 23 | 5.3108 | 2.0426 | 5.3595e-09 | 0 | 0 | 0 | 0 | 0 | 1 | -90 | 90 | -0.0012801 | -0.00032082 | 0.0012802 | 0.00032032
23 | 20 | 5.0987 | 1.9611 | 5.1455e-09 | 0 | 0 | 0 | 0 | 0 | 1 | -90 | 90 | -0.0012802 | -0.00032032 | 0.0012803 | 0.00031985
21 | 78 | 1.1301 | 0.43467 | 1.1405e-09 | 0 | 0 | 0 | 0 | 0 | 1 | -90 | 90 | -0.01015 | -0.0025383 | 0.010152 | 0.0025387
78 | 74 | 2.5338 | 0.97452 | 2.557e-09 | 0 | 0 | 0 | 0 | 0 | 1 | -90 | 90 | -0.011858 | -0.0029664 | 0.011862 | 0.0029676
74 | 71 | 3.1123 | 1.1971 | 3.1409e-09 | 0 | 0 | 0 | 0 | 0 | 1 | -90 | 90 | -0.015005 | -0.0037553 | 0.015013 | 0.0037579
31 | 32 | 3.4113 | 1.312 | 3.4426e-09 | 0 | 0 | 0 | 0 | 0 | 1 | -90 | 90 | -0.011709 | -0.0029338 | 0.011714 | 0.0029354
32 | 33 | 1.8234 | 0.7013 | 1.8401e-09 | 0 | 0 | 0 | 0 | 0 | 1 | -90 | 90 | 0.0038569 | 0.00096636 | -0.0038566 | -0.00096643
32 | 34 | 4.2784 | 1.6455 | 4.3177e-09 | 0 | 0 | 0 | 0 | 0 | 1 | -90 | 90 | -0.015571 | -0.0039018 | 0.015582 | 0.0039057
33 | 35 | 1.3457 | 0.51757 | 1.358e-09 | 0 | 0 | 0 | 0 | 0 | 1 | -90 | 90 | 0.001729 | 0.0004332 | -0.001729 | -0.00043332
34 | 38 | 1.5296 | 0.5883 | 1.5436e-09 | 0 | 0 | 0 | 0 | 0 | 1 | -90 | 90 | -0.017695 | -0.0044351 | 0.0177 | 0.0044369
38 | 40 | 4.6033 | 1.7705 | 4.6455e-09 | 0 | 0 | 0 | 0 | 0 | 1 | -90 | 90 | 0.035354 | 0.0088776 | -0.035292 | -0.0088541
38 | 36 | 0.56858 | 0.21868 | 5.7379e-10 | 0 | 0 | 0 | 0 | 0 | 1 | -90 | 90 | -0.053054 | -0.013314 | 0.053071 | 0.013321
40 | 80 | 2.8687 | 1.1033 | 2.895e-09 | 0 | 0 | 0 | 0 | 0 | 1 | -90 | 90 | 0.03178 | 0.0079739 | -0.031749 | -0.0079621
36 | 37 | 4.8247 | 1.8557 | 4.869e-09 | 0 | 0 | 0 | 0 | 0 | 1 | -90 | 90 | -0.05791 | -0.014534 | 0.058084 | 0.0146
37 | 39 | 0.75526 | 0.29049 | 7.6219e-10 | 0 | 0 | 0 | 0 | 0 | 1 | -90 | 90 | -0.060216 | -0.015135 | 0.060245 | 0.015146
39 | 79 | 2.9631 | 1.1397 | 5.9806e-09 | 0 | 0 | 0 | 0 | 0 | 1 | -90 | 90 | -0.12677 | -0.031858 | 0.12728 | 0.032053
39 | 63 | 0.93431 | 0.35935 | 9.4288e-10 | 0 | 0 | 0 | 0 | 0 | 1 | -90 | 90 | 0.066524 | 0.016712 | -0.066479 | -0.016695
79 | 76 | 1.5057 | 0.5791 | 1.5195e-09 | 0 | 0 | 0 | 0 | 0 | 1 | -90 | 90 | 0.040325 | 0.010109 | -0.040299 | -0.010099
63 | 58 | 2.4311 | 0.93503 | 2.4534e-09 | 0 | 0 | 0 | 0 | 0 | 1 | -90 | 90 | 0.010966 | 0.0027484 | -0.010963 | -0.0027474
63 | 61 | 1.7671 | 0.67967 | 1.7833e-09 | 0 | 0 | 0 | 0 | 0 | 1 | -90 | 90 | 0.055513 | 0.013946 | -0.055454 | -0.013924
80 | 81 | 0.025207 | 0.0096948 | 2.5438e-11 | 0 | 0 | 0 | 0 | 0 | 1 | -90 | 90 | 0.029424 | 0.0073796 | -0.029424 | -0.0073795
76 | 75 | 0.56732 | 0.2182 | 5.7253e-10 | 0 | 0 | 0 | 0 | 0 | 1 | -90 | 90 | 0.039212 | 0.0098266 | -0.039202 | -0.0098231
58 | 56 | 2.7997 | 1.0768 | 2.8254e-09 | 0 | 0 | 0 | 0 | 0 | 1 | -90 | 90 | 0.0080252 | 0.0020111 | -0.0080232 | -0.0020106
61 | 60 | 1.0903 | 0.41935 | 1.1003e-09 | 0 | 0 | 0 | 0 | 0 | 1 | -90 | 90 | 0.054592 | 0.013708 | -0.054557 | -0.013695
81 | 82 | 2.7516 | 1.0583 | 2.7769e-09 | 0 | 0 | 0 | 0 | 0 | 1 | -90 | 90 | 0.026567 | 0.0066635 | -0.026546 | -0.0066556
41 | 42 | 4.2585 | 1.6379 | 4.2976e-09 | 0 | 0 | 0 | 0 | 0 | 1 | -90 | 90 | -0.0033334 | -0.00083542 | 0.0033339 | 0.0008352
42 | 43 | 1.7274 | 0.66439 | 1.7433e-09 | 0 | 0 | 0 | 0 | 0 | 1 | -90 | 90 | 0.0077305 | 0.0019373 | -0.0077294 | -0.0019371
42 | 44 | 1.4873 | 0.57205 | 1.501e-09 | 0 | 0 | 0 | 0 | 0 | 1 | -90 | 90 | -0.011064 | -0.0027725 | 0.011066 | 0.0027731
43 | 45 | 1.3551 | 0.52121 | 1.3676e-09 | 0 | 0 | 0 | 0 | 0 | 1 | -90 | 90 | 0.0035797 | 0.00089704 | -0.0035795 | -0.0008971
44 | 53 | 2.6188 | 1.0072 | 2.6428e-09 | 0 | 0 | 0 | 0 | 0 | 1 | -90 | 90 | -0.013971 | -0.0035012 | 0.013977 | 0.0035031
53 | 54 | 2.905 | 1.1173 | 2.9316e-09 | 0 | 0 | 0 | 0 | 0 | 1 | -90 | 90 | -0.016408 | -0.0041124 | 0.016417 | 0.0041154
54 | 59 | 1.6597 | 0.63836 | 1.675e-09 | 0 | 0 | 0 | 0 | 0 | 1 | -90 | 90 | -0.019093 | -0.0047861 | 0.0191 | 0.0047885
46 | 47 | 1.0457 | 0.40219 | 1.0553e-09 | 0 | 0 | 0 | 0 | 0 | 1 | -90 | 90 | -0.01381 | -0.0034602 | 0.013812 | 0.0034609
46 | 48 | 1.7787 | 0.68412 | 1.795e-09 | 0 | 0 | 0 | 0 | 0 | 1 | -90 | 90 | 0.01037 | 0.0025983 | -0.010368 | -0.0025976
47 | 49 | 3.5862 | 1.3793 | 3.6191e-09 | 0 | 0 | 0 | 0 | 0 | 1 | -90 | 90 | -0.016352 | -0.0040977 | 0.016363 | 0.0041013
48 | 50 | 0.73474 | 0.28259 | 7.4148e-10 | 0 | 0 | 0 | 0 | 0 | 1 | -90 | 90 | 0.0074698 | 0.0018712 | -0.0074694 | -0.0018711
49 | 65 | 1.8047 | 0.69412 | 1.8213e-09 | 0 | 0 | 0 | 0 | 0 | 1 | -90 | 90 | -0.025285 | -0.006337 | 0.025298 | 0.0063416
49 | 66 | 1.3523 | 0.5201 | 1.3647e-09 | 0 | 0 | 0 | 0 | 0 | 1 | -90 | 90 | 0.0089223 | 0.0022357 | -0.0089211 | -0.0022353
50 | 52 | 5.8938 | 2.2668 | 5.9479e-09 | 0 | 0 | 0 | 0 | 0 | 1 | -90 | 90 | 0.002066 | 0.00051689 | -0.0020658 | -0.00051736
65 | 59 | 1.8796 | 0.72294 | 1.8969e-09 | 0 | 0 | 0 | 0 | 0 | 1 | -90 | 90 | -0.027403 | -0.0068692 | 0.027418 | 0.0068749
66 | 67 | 6.8411 | 2.6312 | 6.9039e-09 | 0 | 0 | 0 | 0 | 0 | 1 | -90 | 90 | 0.0041087 | 0.0010292 | -0.0041074 | -0.0010294
52 | 51 | 3.9328 | 1.5126 | 3.9689e-09 | 0 | 0 | 0 | 0 | 0 | 1 | -90 | 90 | 0.0020658 | 0.00051736 | -0.0020656 | -0.00051768
59 | 64 | 0.68274 | 0.26259 | 6.89e-10 | 0 | 0 | 0 | 0 | 0 | 1 | -90 | 90 | -0.046518 | -0.011663 | 0.046534 | 0.01167
64 | 62 | 3.5778 | 1.3761 | 3.6107e-09 | 0 | 0 | 0 | 0 | 0 | 1 | -90 | 90 | -0.050849 | -0.012751 | 0.05095 | 0.012789
55 | 56 | 0.56039 | 0.21553 | 5.6553e-10 | 0 | 0 | 0 | 0 | 0 | 1 | -90 | 90 | -0.0052172 | -0.0013074 | 0.0052174 | 0.0013074
55 | 57 | 1.8423 | 0.70857 | 1.8592e-09 | 0 | 0 | 0 | 0 | 0 | 1 | -90 | 90 | 0.001397 | 0.00034994 | -0.0013969 | -0.00035011
62 | 60 | 0.34349 | 0.13211 | 3.4664e-10 | 0 | 0 | 0 | 0 | 0 | 1 | -90 | 90 | -0.052561 | -0.013193 | 0.052571 | 0.013197
69 | 70 | 2.6299 | 1.0115 | 2.654e-09 | 0 | 0 | 0 | 0 | 0 | 1 | -90 | 90 | 0.0090787 | 0.0022752 | -0.0090764 | -0.0022746
69 | 71 | 4.7598 | 1.8307 | 4.8035e-09 | 0 | 0 | 0 | 0 | 0 | 1 | -90 | 90 | -0.011362 | -0.0028475 | 0.011369 | 0.0028495
70 | 72 | 5.1007 | 1.9618 | 5.1475e-09 | 0 | 0 | 0 | 0 | 0 | 1 | -90 | 90 | 0.0065601 | 0.0016439 | -0.0065577 | -0.0016435
71 | 73 | 2.0612 | 0.79275 | 2.0801e-09 | 0 | 0 | 0 | 0 | 0 | 1 | -90 | 90 | -0.026381 | -0.0066074 | 0.026397 | 0.0066131
73 | 75 | 0.89005 | 0.34233 | 8.9822e-10 | 0 | 0 | 0 | 0 | 0 | 1 | -90 | 90 | -0.029918 | -0.0074956 | 0.029926 | 0.0074987
75 | 77 | 1.4662 | 0.56394 | 1.4797e-09 | 0 | 0 | 0 | 0 | 0 | 1 | -90 | 90 | 0.0092761 | 0.0023244 | -0.0092747 | -0.002324
77 | 85 | 2.1381 | 0.82236 | 2.1577e-09 | 0 | 0 | 0 | 0 | 0 | 1 | -90 | 90 | 0.0071244 | 0.0017851 | -0.0071233 | -0.0017848
85 | 86 | 2.3147 | 0.89026 | 2.3359e-09 | 0 | 0 | 0 | 0 | 0 | 1 | -90 | 90 | 0.0059273 | 0.0014851 | -0.0059265 | -0.001485
86 | 94 | 3.816 | 1.4677 | 3.851e-09 | 0 | 0 | 0 | 0 | 0 | 1 | -90 | 90 | 0.0040228 | 0.0010079 | -0.0040221 | -0.001008
82 | 83 | 0.24212 | 0.093122 | 2.4434e-10 | 0 | 0 | 0 | 0 | 0 | 1 | -90 | 90 | 0.02437 | 0.0061104 | -0.024369 | -0.0061098
83 | 84 | 2.4072 | 0.92585 | 2.4293e-09 | 0 | 0 | 0 | 0 | 0 | 1 | -90 | 90 | 0.0212 | 0.0053157 | -0.021188 | -0.0053114
84 | 87 | 0.34375 | 0.13221 | 3.4691e-10 | 0 | 0 | 0 | 0 | 0 | 1 | -90 | 90 | 0.019151 | 0.0048007 | -0.019149 | -0.0048002
87 | 88 | 2.1106 | 0.81178 | 2.13e-09 | 0 | 0 | 0 | 0 | 0 | 1 | -90 | 90 | 0.016828 | 0.0042185 | -0.016822 | -0.0042162
88 | 89 | 0.6884 | 0.26477 | 6.9472e-10 | 0 | 0 | 0 | 0 | 0 | 1 | -90 | 90 | 0.015042 | 0.0037701 | -0.01504 | -0.0037695
89 | 90 | 2.1175 | 0.81444 | 2.137e-09 | 0 | 0 | 0 | 0 | 0 | 1 | -90 | 90 | 0.012233 | 0.003066 | -0.01223 | -0.0030649
90 | 91 | 0.061626 | 0.023702 | 6.2192e-11 | 0 | 0 | 0 | 0 | 0 | 1 | -90 | 90 | 0.0098094 | 0.0024583 | -0.0098094 | -0.0024583