## bus_data
BUS_I | BUS_TYPE | Pd | Qd | Gs | Bs | area | Vm | Va | baseKV | zone | Vmax | Vmin
1 | 1 | 0.00057877 | 0.00014505 | 0 | 0 | 1 | 0.99194 | -0.056771 | 0.4 | 1 | 1.1 | 0.9
2 | 1 | 0 | 0 | 0 | 0 | 1 | 0.99197 | -0.056563 | 0.4 | 1 | 1.1 | 0.9
6 | 1 | 0 | 0 | 0 | 0 | 1 | 0.99211 | -0.055543 | 0.4 | 1 | 1.1 | 0.9
13 | 1 | 0.00043685 | 0.00010948 | 0 | 0 | 1 | 0.99224 | -0.054591 | 0.4 | 1 | 1.1 | 0.9
4 | 1 | 0 | 0 | 0 | 0 | 1 | 0.99204 | -0.056002 | 0.4 | 1 | 1.1 | 0.9
3 | 1 | 0.0013529 | 0.00033908 | 0 | 0 | 1 | 0.992 | -0.05627 | 0.4 | 1 | 1.1 | 0.9
19 | 1 | 0.0022077 | 0.0005533 | 0 | 0 | 1 | 0.99325 | -0.047402 | 0.4 | 1 | 1.1 | 0.9
20 | 1 | 0 | 0 | 0 | 0 | 1 | 0.99351 | -0.045623 | 0.4 | 1 | 1.1 | 0.9
10 | 1 | 0 | 0 | 0 | 0 | 1 | 0.99235 | -0.053836 | 0.4 | 1 | 1.1 | 0.9
8 | 1 | 0.0033001 | 0.00082708 | 0 | 0 | 1 | 0.99245 | -0.05312 | 0.4 | 1 | 1.1 | 0.9
7 | 1 | 0.0028133 | 0.00070509 | 0 | 0 | 1 | 0.99246 | -0.053006 | 0.4 | 1 | 1.1 | 0.9
9 | 1 | 0.00051266 | 0.00012848 | 0 | 0 | 1 | 0.99294 | -0.049598 | 0.4 | 1 | 1.1 | 0.9
11 | 1 | 0 | 0 | 0 | 0 | 1 | 0.99355 | -0.045303 | 0.4 | 1 | 1.1 | 0.9
15 | 1 | 0.00055559 | 0.00013924 | 0 | 0 | 1 | 0.99397 | -0.042331 | 0.4 | 1 | 1.1 | 0.9
12 | 1 | 0.0015583 | 0.00039054 | 0 | 0 | 1 | 0.99587 | -0.028912 | 0.4 | 1 | 1.1 | 0.9
17 | 1 | 0 | 0 | 0 | 0 | 1 | 0.99594 | -0.028461 | 0.4 | 1 | 1.1 | 0.9
14 | 1 | 0.0029198 | 0.00073177 | 0 | 0 | 1 | 0.99398 | -0.042286 | 0.4 | 1 | 1.1 | 0.9
18 | 1 | 0.0090824 | 0.0022763 | 0 | 0 | 1 | 0.99659 | -0.023863 | 0.4 | 1 | 1.1 | 0.9
16 | 1 | 0.001024 | 0.00025664 | 0 | 0 | 1 | 0.99498 | -0.035212 | 0.4 | 1 | 1.1 | 0.9
21 | 1 | 0 | 0 | 0 | 0 | 1 | 0.99668 | -0.023254 | 0.4 | 1 | 1.1 | 0.9
22 | 1 | 0 | 0 | 0 | 0 | 1 | 0.99934 | -0.0045592 | 0.4 | 1 | 1.1 | 0.9
23 | 1 | 0 | 0 | 0 | 0 | 1 | 0.99665 | -0.023417 | 0.4 | 1 | 1.1 | 0.9
29 | 3 | 0 | 0 | 0 | 0 | 1 | 1 | 0 | 0.4 | 1 | 1.1 | 0.9
30 | 1 | 0.00099352 | 0.000249 | 0 | 0 | 1 | 0.99628 | -0.02572 | 0.4 | 1 | 1.1 | 0.9
27 | 1 | 0.0010411 | 0.00026094 | 0 | 0 | 1 | 0.99903 | -0.0067792 | 0.4 | 1 | 1.1 | 0.9
73 | 1 | 0.00050949 | 0.00012769 | 0 | 0 | 1 | 0.99633 | -0.025708 | 0.4 | 1 | 1.1 | 0.9
47 | 1 | 0.0017055 | 0.00042743 | 0 | 0 | 1 | 0.99992 | -0.00054577 | 0.4 | 1 | 1.1 | 0.9
31 | 1 | 0.0012379 | 0.00031025 | 0 | 0 | 1 | 0.99405 | -0.041261 | 0.4 | 1 | 1.1 | 0.9
28 | 1 | 0 | 0 | 0 | 0 | 1 | 0.99889 | -0.0077232 | 0.4 | 1 | 1.1 | 0.9
72 | 1 | 0.00083168 | 0.00020844 | 0 | 0 | 1 | 0.99629 | -0.025964 | 0.4 | 1 | 1.1 | 0.9
24 | 1 | 0.0062725 | 0.001572 | 0 | 0 | 1 | 0.99846 | -0.010773 | 0.4 | 1 | 1.1 | 0.9
25 | 1 | 0.00093089 | 0.0002333 | 0 | 0 | 1 | 0.99867 | -0.0092999 | 0.4 | 1 | 1.1 | 0.9
26 | 1 | 0 | 0 | 0 | 0 | 1 | 0.99874 | -0.0087922 | 0.4 | 1 | 1.1 | 0.9
80 | 1 | 0.0039081 | 0.00097947 | 0 | 0 | 1 | 0.99833 | -0.011673 | 0.4 | 1 | 1.1 | 0.9
81 | 1 | 0.00071908 | 0.00018022 | 0 | 0 | 1 | 0.99833 | -0.01169 | 0.4 | 1 | 1.1 | 0.9
32 | 1 | 0.0024676 | 0.00061845 | 0 | 0 | 1 | 0.99111 | -0.061812 | 0.4 | 1 | 1.1 | 0.9
33 | 1 | 0.0027568 | 0.00069093 | 0 | 0 | 1 | 0.98948 | -0.073223 | 0.4 | 1 | 1.1 | 0.9
34 | 1 | 0 | 0 | 0 | 0 | 1 | 0.98889 | -0.077374 | 0.4 | 1 | 1.1 | 0.9
35 | 1 | 0 | 0 | 0 | 0 | 1 | 0.98858 | -0.079552 | 0.4 | 1 | 1.1 | 0.9
36 | 1 | 0.0011947 | 0.00029941 | 0 | 0 | 1 | 0.98888 | -0.077456 | 0.4 | 1 | 1.1 | 0.9
44 | 1 | 0.0010843 | 0.00027176 | 0 | 0 | 1 | 0.98851 | -0.080049 | 0.4 | 1 | 1.1 | 0.9
42 | 1 | 0.0019905 | 0.00049887 | 0 | 0 | 1 | 0.98706 | -0.090248 | 0.4 | 1 | 1.1 | 0.9
43 | 1 | 0 | 0 | 0 | 0 | 1 | 0.98429 | -0.10987 | 0.4 | 1 | 1.1 | 0.9
38 | 1 | 0.0010822 | 0.00027121 | 0 | 0 | 1 | 0.98368 | -0.11417 | 0.4 | 1 | 1.1 | 0.9
39 | 1 | 0.0018966 | 0.00047532 | 0 | 0 | 1 | 0.98385 | -0.113 | 0.4 | 1 | 1.1 | 0.9
40 | 1 | 0.003659 | 0.00091702 | 0 | 0 | 1 | 0.9836 | -0.11476 | 0.4 | 1 | 1.1 | 0.9
41 | 1 | 0.0011538 | 0.00028916 | 0 | 0 | 1 | 0.98388 | -0.11281 | 0.4 | 1 | 1.1 | 0.9
46 | 1 | 0.00059797 | 0.00014986 | 0 | 0 | 1 | 0.98406 | -0.1115 | 0.4 | 1 | 1.1 | 0.9
45 | 1 | 0 | 0 | 0 | 0 | 1 | 0.98391 | -0.11256 | 0.4 | 1 | 1.1 | 0.9
50 | 1 | 0.00048189 | 0.00012077 | 0 | 0 | 1 | 0.9839 | -0.11264 | 0.4 | 1 | 1.1 | 0.9
48 | 1 | 0.00048306 | 0.00012107 | 0 | 0 | 1 | 0.98277 | -0.12063 | 0.4 | 1 | 1.1 | 0.9
49 | 1 | 0.0034208 | 0.00085733 | 0 | 0 | 1 | 0.98081 | -0.13462 | 0.4 | 1 | 1.1 | 0.9
51 | 1 | 0.00080767 | 0.00020242 | 0 | 0 | 1 | 0.98047 | -0.13701 | 0.4 | 1 | 1.1 | 0.9
52 | 1 | 0.002954 | 0.00074034 | 0 | 0 | 1 | 0.98063 | -0.13592 | 0.4 | 1 | 1.1 | 0.9
56 | 1 | 0.00034467 | 8.6383e-05 | 0 | 0 | 1 | 0.98044 | -0.13722 | 0.4 | 1 | 1.1 | 0.9
57 | 1 | 0.00034107 | 8.5481e-05 | 0 | 0 | 1 | 0.98031 | -0.13818 | 0.4 | 1 | 1.1 | 0.9
54 | 1 | 0.0017051 | 0.00042734 | 0 | 0 | 1 | 0.98019 | -0.13907 | 0.4 | 1 | 1.1 | 0.9
58 | 1 | 0.00026754 | 6.7052e-05 | 0 | 0 | 1 | 0.97952 | -0.1438 | 0.4 | 1 | 1.1 | 0.9
53 | 1 | 0.0036717 | 0.00092021 | 0 | 0 | 1 | 0.98001 | -0.1403 | 0.4 | 1 | 1.1 | 0.9
55 | 1 | 0.0054606 | 0.0013685 | 0 | 0 | 1 | 0.97989 | -0.14121 | 0.4 | 1 | 1.1 | 0.9
59 | 1 | 0 | 0 | 0 | 0 | 1 | 0.97946 | -0.14423 | 0.4 | 1 | 1.1 | 0.9
67 | 1 | 0 | 0 | 0 | 0 | 1 | 0.97917 | -0.1463 | 0.4 | 1 | 1.1 | 0.9
66 | 1 | 0.00092249 | 0.0002312 | 0 | 0 | 1 | 0.97924 | -0.14582 | 0.4 | 1 | 1.1 | 0.9
71 | 1 | 0.0017667 | 0.00044278 | 0 | 0 | 1 | 0.97907 | -0.14706 | 0.4 | 1 | 1.1 | 0.9
65 | 1 | 0.0010849 | 0.0002719 | 0 | 0 | 1 | 0.97918 | -0.14628 | 0.4 | 1 | 1.1 | 0.9
60 | 1 | 0.0010734 | 0.00026903 | 0 | 0 | 1 | 0.97897 | -0.14778 | 0.4 | 1 | 1.1 | 0.9
61 | 1 | 0.00092792 | 0.00023256 | 0 | 0 | 1 | 0.97899 | -0.14758 | 0.4 | 1 | 1.1 | 0.9
62 | 1 | 0.0020283 | 0.00050833 | 0 | 0 | 1 | 0.97896 | -0.14787 | 0.4 | 1 | 1.1 | 0.9
63 | 1 | 0.00094983 | 0.00023805 | 0 | 0 | 1 | 0.97907 | -0.14702 | 0.4 | 1 | 1.1 | 0.9
64 | 1 | 0.0011266 | 0.00028234 | 0 | 0 | 1 | 0.97912 | -0.14669 | 0.4 | 1 | 1.1 | 0.9
69 | 1 | 0.0017482 | 0.00043814 | 0 | 0 | 1 | 0.979 | -0.14753 | 0.4 | 1 | 1.1 | 0.9
68 | 1 | 0.0015329 | 0.00038418 | 0 | 0 | 1 | 0.97889 | -0.14831 | 0.4 | 1 | 1.1 | 0.9
70 | 1 | 0.0016099 | 0.00040348 | 0 | 0 | 1 | 0.97888 | -0.14841 | 0.4 | 1 | 1.1 | 0.9
74 | 1 | 0.00022785 | 5.7106e-05 | 0 | 0 | 1 | 0.99621 | -0.026584 | 0.4 | 1 | 1.1 | 0.9
75 | 1 | 0.00048868 | 0.00012248 | 0 | 0 | 1 | 0.9962 | -0.026601 | 0.4 | 1 | 1.1 | 0.9
79 | 1 | 0.00026399 | 6.6163e-05 | 0 | 0 | 1 | 0.99617 | -0.02682 | 0.4 | 1 | 1.1 | 0.9
78 | 1 | 0 | 0 | 0 | 0 | 1 | 0.99615 | -0.02698 | 0.4 | 1 | 1.1 | 0.9
76 | 1 | 0.00043349 | 0.00010864 | 0 | 0 | 1 | 0.9961 | -0.027325 | 0.4 | 1 | 1.1 | 0.9
77 | 1 | 0.00083321 | 0.00020882 | 0 | 0 | 1 | 0.99611 | -0.027287 | 0.4 | 1 | 1.1 | 0.9

## generator_data
GEN_BUS | PG | QG | QMAX | QMIN | VG | MBASE | GEN_STATUS | PMAX | PMIN
29 | 0.10045 | 0.0253 | 10 | -10 | 1 | 100 | 1 | 10 | 0

## branch_data
F_BUS | T_BUS | BR_R | BR_X | BR_B | RATE_A | RATE_B | RATE_C | TAP | SHIFT | BR_STATUS | ANGMIN | ANGMAX | P_in | Q_in | P_out | Q_out
1 | 2 | 4.5957 | 1.7676 | 4.6379e-09 | 0 | 0 | 0 | 0 | 0 | 1 | -90 | 90 | -0.00057877 | -0.00014505 | 0.00057879 | 0.0001446
2 | 6 | 22.1322 | 8.5124 | 2.2335e-08 | 0 | 0 | 0 | 0 | 0 | 1 | -90 | 90 | -0.00057879 | -0.0001446 | 0.00057887 | 0.00014244
6 | 13 | 6.2353 | 2.3982 | 6.2925e-09 | 0 | 0 | 0 | 0 | 0 | 1 | -90 | 90 | -0.001932 | -0.00048089 | 0.0019322 | 0.00048037
6 | 4 | 4.3352 | 1.6674 | 4.375e-09 | 0 | 0 | 0 | 0 | 0 | 1 | -90 | 90 | 0.0013531 | 0.00033845 | -0.001353 | -0.00033885
13 | 10 | 4.0373 | 1.5528 | 4.0743e-09 | 0 | 0 | 0 | 0 | 0 | 1 | -90 | 90 | -0.0023691 | -0.00058985 | 0.0023693 | 0.00058954
4 | 3 | 2.5352 | 0.97506 | 2.5584e-09 | 0 | 0 | 0 | 0 | 0 | 1 | -90 | 90 | 0.001353 | 0.00033885 | -0.0013529 | -0.00033908
19 | 20 | 10.3401 | 3.977 | 1.0435e-08 | 0 | 0 | 0 | 0 | 0 | 1 | -90 | 90 | -0.0022077 | -0.0005533 | 0.0022082 | 0.00055248
20 | 11 | 1.8548 | 0.7134 | 1.8719e-09 | 0 | 0 | 0 | 0 | 0 | 1 | -90 | 90 | -0.0022082 | -0.00055248 | 0.0022083 | 0.00055233
10 | 8 | 3.8219 | 1.47 | 3.857e-09 | 0 | 0 | 0 | 0 | 0 | 1 | -90 | 90 | -0.0023693 | -0.00058954 | 0.0023695 | 0.00058925
8 | 7 | 0.25545 | 0.098249 | 2.5779e-10 | 0 | 0 | 0 | 0 | 0 | 1 | -90 | 90 | -0.0056696 | -0.0014163 | 0.0056697 | 0.0014163
7 | 9 | 5.1344 | 1.9748 | 5.1815e-09 | 0 | 0 | 0 | 0 | 0 | 1 | -90 | 90 | -0.008483 | -0.0021214 | 0.008487 | 0.0021224
9 | 11 | 6.1088 | 2.3495 | 6.1649e-09 | 0 | 0 | 0 | 0 | 0 | 1 | -90 | 90 | -0.0089997 | -0.0022509 | 0.009005 | 0.0022524
11 | 15 | 3.3961 | 1.3062 | 3.4273e-09 | 0 | 0 | 0 | 0 | 0 | 1 | -90 | 90 | -0.011213 | -0.0028047 | 0.011218 | 0.0028061
15 | 14 | 0.048637 | 0.018706 | 4.9083e-11 | 0 | 0 | 0 | 0 | 0 | 1 | -90 | 90 | -0.011774 | -0.0029454 | 0.011774 | 0.0029454
12 | 17 | 3.7363 | 1.4371 | 3.7706e-09 | 0 | 0 | 0 | 0 | 0 | 1 | -90 | 90 | -0.0015583 | -0.00039054 | 0.0015584 | 0.0003902
17 | 18 | 3.4301 | 1.3193 | 3.4616e-09 | 0 | 0 | 0 | 0 | 0 | 1 | -90 | 90 | -0.017305 | -0.004334 | 0.017316 | 0.0043379
17 | 16 | 5.5277 | 2.126 | 5.5784e-09 | 0 | 0 | 0 | 0 | 0 | 1 | -90 | 90 | 0.015746 | 0.0039438 | -0.015732 | -0.0039387
14 | 16 | 6.1849 | 2.3788 | 6.2416e-09 | 0 | 0 | 0 | 0 | 0 | 1 | -90 | 90 | -0.014693 | -0.0036772 | 0.014708 | 0.0036821
18 | 21 | 0.29852 | 0.11482 | 3.0126e-10 | 0 | 0 | 0 | 0 | 0 | 1 | -90 | 90 | -0.026398 | -0.0066142 | 0.0264 | 0.006615
21 | 22 | 8.0795 | 3.1075 | 8.1536e-09 | 0 | 0 | 0 | 0 | 0 | 1 | -90 | 90 | -0.02999 | -0.0075128 | 0.030068 | 0.0075419
21 | 23 | 0.5837 | 0.2245 | 5.8906e-10 | 0 | 0 | 0 | 0 | 0 | 1 | -90 | 90 | 0.0035901 | 0.00089784 | -0.00359 | -0.00089787
22 | 29 | 0.60684 | 0.2334 | 6.1241e-10 | 0 | 0 | 0 | 0 | 0 | 1 | -90 | 90 | -0.098678 | -0.024849 | 0.098741 | 0.024873
22 | 30 | 4.9999 | 1.923 | 5.0457e-09 | 0 | 0 | 0 | 0 | 0 | 1 | -90 | 90 | 0.055727 | 0.014079 | -0.055561 | -0.014015
22 | 27 | 2.2408 | 0.86186 | 2.2614e-09 | 0 | 0 | 0 | 0 | 0 | 1 | -90 | 90 | 0.012883 | 0.0032285 | -0.012879 | -0.0032272
23 | 73 | 8.231 | 3.1658 | 8.3065e-09 | 0 | 0 | 0 | 0 | 0 | 1 | -90 | 90 | 0.00359 | 0.00089787 | -0.0035888 | -0.00089826
29 | 47 | 4.1642 | 1.6016 | 4.2024e-09 | 0 | 0 | 0 | 0 | 0 | 1 | -90 | 90 | 0.0017056 | 0.00042706 | -0.0017055 | -0.00042743
30 | 31 | 3.72 | 1.4308 | 3.7542e-09 | 0 | 0 | 0 | 0 | 0 | 1 | -90 | 90 | 0.054568 | 0.013767 | -0.054449 | -0.013721
27 | 28 | 1.0363 | 0.39856 | 1.0458e-09 | 0 | 0 | 0 | 0 | 0 | 1 | -90 | 90 | 0.011838 | 0.0029662 | -0.011836 | -0.0029657
73 | 72 | 1.071 | 0.41191 | 1.0808e-09 | 0 | 0 | 0 | 0 | 0 | 1 | -90 | 90 | 0.0030794 | 0.00077057 | -0.0030792 | -0.00077063
31 | 32 | 5.0091 | 1.9266 | 5.055e-09 | 0 | 0 | 0 | 0 | 0 | 1 | -90 | 90 | 0.053211 | 0.013411 | -0.053059 | -0.013353
28 | 26 | 1.1732 | 0.45125 | 1.184e-09 | 0 | 0 | 0 | 0 | 0 | 1 | -90 | 90 | 0.011836 | 0.0029657 | -0.011834 | -0.0029652
72 | 74 | 3.555 | 1.3673 | 3.5876e-09 | 0 | 0 | 0 | 0 | 0 | 1 | -90 | 90 | 0.0022476 | 0.00056219 | -0.0022474 | -0.00056248
24 | 25 | 3.0508 | 1.1734 | 3.0787e-09 | 0 | 0 | 0 | 0 | 0 | 1 | -90 | 90 | -0.0062725 | -0.001572 | 0.0062738 | 0.0015722
25 | 26 | 0.91535 | 0.35206 | 9.2375e-10 | 0 | 0 | 0 | 0 | 0 | 1 | -90 | 90 | -0.0072047 | -0.0018055 | 0.0072052 | 0.0018056
26 | 80 | 8.0791 | 3.1073 | 8.1532e-09 | 0 | 0 | 0 | 0 | 0 | 1 | -90 | 90 | 0.0046291 | 0.0011596 | -0.0046272 | -0.0011597
80 | 81 | 0.30909 | 0.11888 | 3.1193e-10 | 0 | 0 | 0 | 0 | 0 | 1 | -90 | 90 | 0.00071908 | 0.00018019 | -0.00071908 | -0.00018022
32 | 33 | 2.905 | 1.1173 | 2.9316e-09 | 0 | 0 | 0 | 0 | 0 | 1 | -90 | 90 | 0.050591 | 0.012734 | -0.05051 | -0.012704
33 | 34 | 1.1158 | 0.42916 | 1.1261e-09 | 0 | 0 | 0 | 0 | 0 | 1 | -90 | 90 | 0.047754 | 0.012013 | -0.047726 | -0.012002
34 | 35 | 0.59995 | 0.23075 | 6.0546e-10 | 0 | 0 | 0 | 0 | 0 | 1 | -90 | 90 | 0.046531 | 0.011703 | -0.046517 | -0.011698
34 | 36 | 0.86627 | 0.33318 | 8.7422e-10 | 0 | 0 | 0 | 0 | 0 | 1 | -90 | 90 | 0.0011947 | 0.00029933 | -0.0011947 | -0.00029941
35 | 44 | 5.8158 | 2.2368 | 5.8691e-09 | 0 | 0 | 0 | 0 | 0 | 1 | -90 | 90 | 0.0010844 | 0.00027122 | -0.0010843 | -0.00027176
35 | 42 | 3.012 | 1.1585 | 3.0396e-09 | 0 | 0 | 0 | 0 | 0 | 1 | -90 | 90 | 0.045433 | 0.011426 | -0.045365 | -0.011401
42 | 43 | 5.7574 | 2.2144 | 5.8102e-09 | 0 | 0 | 0 | 0 | 0 | 1 | -90 | 90 | 0.043375 | 0.010902 | -0.043256 | -0.010857
43 | 45 | 0.9763 | 0.3755 | 9.8526e-10 | 0 | 0 | 0 | 0 | 0 | 1 | -90 | 90 | 0.034863 | 0.0087535 | -0.034849 | -0.0087486
43 | 46 | 2.4483 | 0.94165 | 2.4708e-09 | 0 | 0 | 0 | 0 | 0 | 1 | -90 | 90 | 0.0083939 | 0.0021033 | -0.008392 | -0.0021029
38 | 39 | 3.1291 | 1.2035 | 3.1578e-09 | 0 | 0 | 0 | 0 | 0 | 1 | -90 | 90 | -0.0047414 | -0.0011882 | 0.0047422 | 0.0011881
38 | 40 | 2.0067 | 0.77181 | 2.0251e-09 | 0 | 0 | 0 | 0 | 0 | 1 | -90 | 90 | 0.0036592 | 0.00091694 | -0.0036589 | -0.00091702
39 | 41 | 0.35901 | 0.13808 | 3.6231e-10 | 0 | 0 | 0 | 0 | 0 | 1 | -90 | 90 | -0.0066387 | -0.0016635 | 0.0066389 | 0.0016635
41 | 46 | 2.1083 | 0.8109 | 2.1277e-09 | 0 | 0 | 0 | 0 | 0 | 1 | -90 | 90 | -0.0077926 | -0.0019527 | 0.007794 | 0.001953
45 | 50 | 2.1159 | 0.81379 | 2.1353e-09 | 0 | 0 | 0 | 0 | 0 | 1 | -90 | 90 | 0.00048189 | 0.00012057 | -0.00048188 | -0.00012077
45 | 48 | 2.9648 | 1.1403 | 2.992e-09 | 0 | 0 | 0 | 0 | 0 | 1 | -90 | 90 | 0.034368 | 0.0086281 | -0.034329 | -0.0086136
48 | 49 | 5.2009 | 2.0003 | 5.2486e-09 | 0 | 0 | 0 | 0 | 0 | 1 | -90 | 90 | 0.033846 | 0.0084925 | -0.033781 | -0.0084678
49 | 51 | 2.4962 | 0.96007 | 2.5191e-09 | 0 | 0 | 0 | 0 | 0 | 1 | -90 | 90 | 0.011999 | 0.0030077 | -0.011995 | -0.0030064
49 | 52 | 0.89299 | 0.34346 | 9.0119e-10 | 0 | 0 | 0 | 0 | 0 | 1 | -90 | 90 | 0.018361 | 0.0046028 | -0.018357 | -0.0046016
51 | 56 | 0.23878 | 0.091837 | 2.4097e-10 | 0 | 0 | 0 | 0 | 0 | 1 | -90 | 90 | 0.011187 | 0.002804 | -0.011187 | -0.0028038
52 | 57 | 1.8388 | 0.70723 | 1.8557e-09 | 0 | 0 | 0 | 0 | 0 | 1 | -90 | 90 | 0.015404 | 0.0038613 | -0.015399 | -0.0038596
56 | 54 | 2.1347 | 0.82106 | 2.1543e-09 | 0 | 0 | 0 | 0 | 0 | 1 | -90 | 90 | 0.010842 | 0.0027175 | -0.01084 | -0.0027166
57 | 58 | 4.6676 | 1.7952 | 4.7104e-09 | 0 | 0 | 0 | 0 | 0 | 1 | -90 | 90 | 0.015058 | 0.0037741 | -0.015046 | -0.0037701
54 | 53 | 1.6934 | 0.65132 | 1.709e-09 | 0 | 0 | 0 | 0 | 0 | 1 | -90 | 90 | 0.0091344 | 0.0022893 | -0.0091329 | -0.0022888
58 | 59 | 0.35782 | 0.13762 | 3.611e-10 | 0 | 0 | 0 | 0 | 0 | 1 | -90 | 90 | 0.014778 | 0.003703 | -0.014778 | -0.0037027
53 | 55 | 2.081 | 0.80038 | 2.1001e-09 | 0 | 0 | 0 | 0 | 0 | 1 | -90 | 90 | 0.0054612 | 0.0013686 | -0.0054605 | -0.0013686
59 | 67 | 3.8878 | 1.4953 | 3.9235e-09 | 0 | 0 | 0 | 0 | 0 | 1 | -90 | 90 | 0.0066609 | 0.0016688 | -0.006659 | -0.0016685
59 | 66 | 2.4587 | 0.94564 | 2.4812e-09 | 0 | 0 | 0 | 0 | 0 | 1 | -90 | 90 | 0.0081166 | 0.0020339 | -0.0081148 | -0.0020334
67 | 71 | 1.4292 | 0.54968 | 1.4423e-09 | 0 | 0 | 0 | 0 | 0 | 1 | -90 | 90 | 0.006659 | 0.0016685 | -0.0066583 | -0.0016684
66 | 65 | 0.79521 | 0.30585 | 8.0251e-10 | 0 | 0 | 0 | 0 | 0 | 1 | -90 | 90 | 0.0071923 | 0.0018022 | -0.0071918 | -0.0018021
71 | 69 | 1.186 | 0.45616 | 1.1969e-09 | 0 | 0 | 0 | 0 | 0 | 1 | -90 | 90 | 0.0048916 | 0.0012256 | -0.0048913 | -0.0012256
65 | 64 | 0.83979 | 0.323 | 8.4749e-10 | 0 | 0 | 0 | 0 | 0 | 1 | -90 | 90 | 0.0061069 | 0.0015302 | -0.0061066 | -0.0015302
60 | 61 | 0.79317 | 0.30507 | 8.0045e-10 | 0 | 0 | 0 | 0 | 0 | 1 | -90 | 90 | -0.0031017 | -0.00077732 | 0.0031018 | 0.00077727
60 | 62 | 0.52669 | 0.20257 | 5.3153e-10 | 0 | 0 | 0 | 0 | 0 | 1 | -90 | 90 | 0.0020283 | 0.00050829 | -0.0020282 | -0.00050833
61 | 63 | 1.7371 | 0.66811 | 1.753e-09 | 0 | 0 | 0 | 0 | 0 | 1 | -90 | 90 | -0.0040297 | -0.0010098 | 0.00403 | 0.0010098
63 | 64 | 0.83181 | 0.31993 | 8.3944e-10 | 0 | 0 | 0 | 0 | 0 | 1 | -90 | 90 | -0.0049798 | -0.0012478 | 0.0049801 | 0.0012478
69 | 68 | 3.1244 | 1.2017 | 3.1531e-09 | 0 | 0 | 0 | 0 | 0 | 1 | -90 | 90 | 0.0031431 | 0.00078742 | -0.0031428 | -0.0007876
68 | 70 | 0.78355 | 0.30136 | 7.9074e-10 | 0 | 0 | 0 | 0 | 0 | 1 | -90 | 90 | 0.0016099 | 0.00040341 | -0.0016099 | -0.00040348
74 | 75 | 0.10991 | 0.042274 | 1.1092e-10 | 0 | 0 | 0 | 0 | 0 | 1 | -90 | 90 | 0.0020195 | 0.00050537 | -0.0020195 | -0.00050538
75 | 79 | 1.8435 | 0.70903 | 1.8604e-09 | 0 | 0 | 0 | 0 | 0 | 1 | -90 | 90 | 0.0015308 | 0.0003829 | -0.0015308 | -0.00038307
79 | 78 | 1.6297 | 0.62682 | 1.6447e-09 | 0 | 0 | 0 | 0 | 0 | 1 | -90 | 90 | 0.0012668 | 0.00031691 | -0.0012668 | -0.00031706
78 | 77 | 3.1307 | 1.2041 | 3.1595e-09 | 0 | 0 | 0 | 0 | 0 | 1 | -90 | 90 | 0.0012668 | 0.00031706 | -0.0012667 | -0.00031735
76 | 77 | 1.1348 | 0.43645 | 1.1452e-09 | 0 | 0 | 0 | 0 | 0 | 1 | -90 | 90 | -0.00043349 | -0.00010864 | 0.0004335 | 0.00010853