## bus_data
BUS_I | BUS_TYPE | Pd | Qd | Gs | Bs | area | Vm | Va | baseKV | zone | Vmax | Vmin
1 | 1 | 0.013508 | 0.0033853 | 0 | 0 | 1 | 0.99664 | -0.023507 | 0.4 | 1 | 1.1 | 0.9
3 | 1 | 0 | 0 | 0 | 0 | 1 | 0.99669 | -0.023136 | 0.4 | 1 | 1.1 | 0.9
2 | 1 | 0 | 0 | 0 | 0 | 1 | 0.99625 | -0.026249 | 0.4 | 1 | 1.1 | 0.9
4 | 1 | 0 | 0 | 0 | 0 | 1 | 0.99696 | -0.021277 | 0.4 | 1 | 1.1 | 0.9
5 | 1 | 0.0042036 | 0.0010535 | 0 | 0 | 1 | 0.99597 | -0.028157 | 0.4 | 1 | 1.1 | 0.9
7 | 3 | 0 | 0 | 0 | 0 | 1 | 1 | 0 | 0.4 | 1 | 1.1 | 0.9
12 | 1 | 0.0037213 | 0.00093264 | 0 | 0 | 1 | 0.99655 | -0.02413 | 0.4 | 1 | 1.1 | 0.9
8 | 1 | 0 | 0 | 0 | 0 | 1 | 0.99494 | -0.035392 | 0.4 | 1 | 1.1 | 0.9
41 | 1 | 0.053549 | 0.013421 | 0 | 0 | 1 | 0.9973 | -0.018936 | 0.4 | 1 | 1.1 | 0.9
37 | 1 | 0.0069808 | 0.0017496 | 0 | 0 | 1 | 0.99721 | -0.019374 | 0.4 | 1 | 1.1 | 0.9
11 | 1 | 0.0037683 | 0.00094442 | 0 | 0 | 1 | 0.99638 | -0.025354 | 0.4 | 1 | 1.1 | 0.9
9 | 1 | 0.0028304 | 0.00070936 | 0 | 0 | 1 | 0.99482 | -0.036278 | 0.4 | 1 | 1.1 | 0.9
10 | 1 | 0.001496 | 0.00037492 | 0 | 0 | 1 | 0.9946 | -0.037831 | 0.4 | 1 | 1.1 | 0.9
14 | 1 | 0.0022116 | 0.00055428 | 0 | 0 | 1 | 0.99469 | -0.03717 | 0.4 | 1 | 1.1 | 0.9
15 | 1 | 0.002315 | 0.0005802 | 0 | 0 | 1 | 0.99473 | -0.036924 | 0.4 | 1 | 1.1 | 0.9
35 | 1 | 0.010792 | 0.0027048 | 0 | 0 | 1 | 0.99634 | -0.02542 | 0.4 | 1 | 1.1 | 0.9
16 | 1 | 0.0022756 | 0.00057031 | 0 | 0 | 1 | 0.99425 | -0.040309 | 0.4 | 1 | 1.1 | 0.9
17 | 1 | 0.0039173 | 0.00098176 | 0 | 0 | 1 | 0.99304 | -0.0488 | 0.4 | 1 | 1.1 | 0.9
13 | 1 | 0.0055789 | 0.0013982 | 0 | 0 | 1 | 0.99628 | -0.026011 | 0.4 | 1 | 1.1 | 0.9
18 | 1 | 0 | 0 | 0 | 0 | 1 | 0.99285 | -0.050111 | 0.4 | 1 | 1.1 | 0.9
19 | 1 | 0.0053822 | 0.0013489 | 0 | 0 | 1 | 0.99281 | -0.050387 | 0.4 | 1 | 1.1 | 0.9
20 | 1 | 0.0059555 | 0.0014926 | 0 | 0 | 1 | 0.99271 | -0.051148 | 0.4 | 1 | 1.1 | 0.9
21 | 1 | 0.0052843 | 0.0013244 | 0 | 0 | 1 | 0.99269 | -0.051265 | 0.4 | 1 | 1.1 | 0.9
25 | 1 | 0.0048145 | 0.0012066 | 0 | 0 | 1 | 0.98268 | -0.12159 | 0.4 | 1 | 1.1 | 0.9
26 | 1 | 0.016203 | 0.0040608 | 0 | 0 | 1 | 0.98297 | -0.11954 | 0.4 | 1 | 1.1 | 0.9
28 | 1 | 0.019779 | 0.0049572 | 0 | 0 | 1 | 0.98424 | -0.11046 | 0.4 | 1 | 1.1 | 0.9
40 | 1 | 0.00129 | 0.0003233 | 0 | 0 | 1 | 0.98271 | -0.12138 | 0.4 | 1 | 1.1 | 0.9
38 | 1 | 0 | 0 | 0 | 0 | 1 | 0.98818 | -0.082581 | 0.4 | 1 | 1.1 | 0.9
29 | 1 | 0.0013458 | 0.00033728 | 0 | 0 | 1 | 0.98252 | -0.12275 | 0.4 | 1 | 1.1 | 0.9
30 | 1 | 0.0016915 | 0.00042394 | 0 | 0 | 1 | 0.98249 | -0.12295 | 0.4 | 1 | 1.1 | 0.9
31 | 1 | 0 | 0 | 0 | 0 | 1 | 0.98256 | -0.12247 | 0.4 | 1 | 1.1 | 0.9
32 | 1 | 0.00095617 | 0.00023964 | 0 | 0 | 1 | 0.98264 | -0.12186 | 0.4 | 1 | 1.1 | 0.9
36 | 1 | 0 | 0 | 0 | 0 | 1 | 0.99333 | -0.046417 | 0.4 | 1 | 1.1 | 0.9
33 | 1 | 0.0020924 | 0.00052441 | 0 | 0 | 1 | 0.99484 | -0.035872 | 0.4 | 1 | 1.1 | 0.9
34 | 1 | 0.016455 | 0.0041239 | 0 | 0 | 1 | 0.99425 | -0.040047 | 0.4 | 1 | 1.1 | 0.9

## generator_data
GEN_BUS | PG | QG | QMAX | QMIN | VG | MBASE | GEN_STATUS | PMAX | PMIN
7 | 0.19976 | 0.050238 | 10 | -10 | 1 | 100 | 1 | 10 | 0

## branch_data
F_BUS | T_BUS | BR_R | BR_X | BR_B | RATE_A | RATE_B | RATE_C | TAP | SHIFT | BR_STATUS | ANGMIN | ANGMAX | P_in | Q_in | P_out | Q_out
1 | 3 | 0.35546 | 0.13672 | 3.5872e-10 | 0 | 0 | 0 | 0 | 0 | 1 | -90 | 90 | -0.013508 | -0.0033853 | 0.013508 | 0.0033856
3 | 4 | 1.7811 | 0.68502 | 1.7974e-09 | 0 | 0 | 0 | 0 | 0 | 1 | -90 | 90 | -0.013508 | -0.0033856 | 0.013512 | 0.0033867
2 | 4 | 1.7922 | 0.6893 | 1.8086e-09 | 0 | 0 | 0 | 0 | 0 | 1 | -90 | 90 | -0.035959 | -0.0090218 | 0.035984 | 0.0090312
2 | 5 | 0.68727 | 0.26434 | 6.9358e-10 | 0 | 0 | 0 | 0 | 0 | 1 | -90 | 90 | 0.035959 | 0.0090218 | -0.03595 | -0.0090182
4 | 7 | 4.4228 | 1.7011 | 4.4634e-09 | 0 | 0 | 0 | 0 | 0 | 1 | -90 | 90 | -0.062572 | -0.015695 | 0.062757 | 0.015766
4 | 12 | 2.8245 | 1.0863 | 2.8504e-09 | 0 | 0 | 0 | 0 | 0 | 1 | -90 | 90 | 0.013076 | 0.0032775 | -0.013071 | -0.0032758
5 | 8 | 2.9476 | 1.1337 | 2.9746e-09 | 0 | 0 | 0 | 0 | 0 | 1 | -90 | 90 | 0.031746 | 0.0079647 | -0.031714 | -0.0079528
7 | 41 | 4.5935 | 1.7668 | 4.6357e-09 | 0 | 0 | 0 | 0 | 0 | 1 | -90 | 90 | 0.05369 | 0.013474 | -0.053549 | -0.013421
7 | 37 | 3.0528 | 1.1742 | 3.0808e-09 | 0 | 0 | 0 | 0 | 0 | 1 | -90 | 90 | 0.083312 | 0.020998 | -0.083087 | -0.020911
12 | 11 | 1.6932 | 0.65124 | 1.7088e-09 | 0 | 0 | 0 | 0 | 0 | 1 | -90 | 90 | 0.0093493 | 0.0023431 | -0.0093477 | -0.0023427
8 | 9 | 1.5507 | 0.59642 | 1.5649e-09 | 0 | 0 | 0 | 0 | 0 | 1 | -90 | 90 | 0.0073584 | 0.0018439 | -0.0073575 | -0.0018437
8 | 10 | 1.2925 | 0.49712 | 1.3044e-09 | 0 | 0 | 0 | 0 | 0 | 1 | -90 | 90 | 0.024356 | 0.0061089 | -0.024348 | -0.0061058
37 | 35 | 1.037 | 0.39885 | 1.0465e-09 | 0 | 0 | 0 | 0 | 0 | 1 | -90 | 90 | 0.076106 | 0.019162 | -0.076042 | -0.019137
11 | 13 | 1.5207 | 0.58489 | 1.5347e-09 | 0 | 0 | 0 | 0 | 0 | 1 | -90 | 90 | 0.0055794 | 0.0013983 | -0.0055789 | -0.0013982
9 | 15 | 1.8397 | 0.70758 | 1.8566e-09 | 0 | 0 | 0 | 0 | 0 | 1 | -90 | 90 | 0.0045271 | 0.0011343 | -0.0045267 | -0.0011344
10 | 16 | 1.3985 | 0.53787 | 1.4113e-09 | 0 | 0 | 0 | 0 | 0 | 1 | -90 | 90 | 0.022852 | 0.0057309 | -0.022844 | -0.005728
14 | 15 | 1.434 | 0.55155 | 1.4472e-09 | 0 | 0 | 0 | 0 | 0 | 1 | -90 | 90 | -0.0022116 | -0.00055428 | 0.0022117 | 0.00055417
35 | 33 | 2.0871 | 0.80272 | 2.1062e-09 | 0 | 0 | 0 | 0 | 0 | 1 | -90 | 90 | 0.065249 | 0.016432 | -0.065154 | -0.016396
16 | 17 | 5.3151 | 2.0443 | 5.3639e-09 | 0 | 0 | 0 | 0 | 0 | 1 | -90 | 90 | 0.020568 | 0.0051577 | -0.020544 | -0.005149
17 | 18 | 1.0122 | 0.38931 | 1.0215e-09 | 0 | 0 | 0 | 0 | 0 | 1 | -90 | 90 | 0.016627 | 0.0041672 | -0.016624 | -0.0041661
18 | 19 | 0.33226 | 0.12779 | 3.3531e-10 | 0 | 0 | 0 | 0 | 0 | 1 | -90 | 90 | 0.010668 | 0.0026734 | -0.010667 | -0.0026733
18 | 20 | 2.2364 | 0.86015 | 2.2569e-09 | 0 | 0 | 0 | 0 | 0 | 1 | -90 | 90 | 0.0059564 | 0.0014927 | -0.0059555 | -0.0014926
19 | 21 | 2.1335 | 0.82059 | 2.1531e-09 | 0 | 0 | 0 | 0 | 0 | 1 | -90 | 90 | 0.005285 | 0.0013244 | -0.0052843 | -0.0013244
25 | 26 | 5.3399 | 2.0538 | 5.3889e-09 | 0 | 0 | 0 | 0 | 0 | 1 | -90 | 90 | -0.0048145 | -0.0012066 | 0.0048158 | 0.0012066
26 | 28 | 4.351 | 1.6735 | 4.3909e-09 | 0 | 0 | 0 | 0 | 0 | 1 | -90 | 90 | -0.026304 | -0.0065913 | 0.026337 | 0.0066036
26 | 40 | 4.3743 | 1.6824 | 4.4145e-09 | 0 | 0 | 0 | 0 | 0 | 1 | -90 | 90 | 0.0052855 | 0.0013239 | -0.0052841 | -0.0013238
28 | 38 | 7.6612 | 2.9466 | 7.7315e-09 | 0 | 0 | 0 | 0 | 0 | 1 | -90 | 90 | -0.046116 | -0.011561 | 0.046295 | 0.011629
40 | 32 | 1.4971 | 0.57582 | 1.5109e-09 | 0 | 0 | 0 | 0 | 0 | 1 | -90 | 90 | 0.0039941 | 0.0010005 | -0.0039939 | -0.0010005
38 | 36 | 10.0291 | 3.8574 | 1.0121e-08 | 0 | 0 | 0 | 0 | 0 | 1 | -90 | 90 | -0.046295 | -0.011629 | 0.046529 | 0.011718
29 | 30 | 1.4961 | 0.57543 | 1.5098e-09 | 0 | 0 | 0 | 0 | 0 | 1 | -90 | 90 | 0.0016916 | 0.00042381 | -0.0016915 | -0.00042394
29 | 31 | 1.1479 | 0.44151 | 1.1585e-09 | 0 | 0 | 0 | 0 | 0 | 1 | -90 | 90 | -0.0030373 | -0.00076109 | 0.0030374 | 0.00076102
31 | 32 | 2.5406 | 0.97716 | 2.5639e-09 | 0 | 0 | 0 | 0 | 0 | 1 | -90 | 90 | -0.0030374 | -0.00076102 | 0.0030377 | 0.00076088
36 | 34 | 1.7773 | 0.68356 | 1.7936e-09 | 0 | 0 | 0 | 0 | 0 | 1 | -90 | 90 | -0.046529 | -0.011718 | 0.04657 | 0.011733
33 | 34 | 0.85988 | 0.33072 | 8.6777e-10 | 0 | 0 | 0 | 0 | 0 | 1 | -90 | 90 | 0.063062 | 0.015871 | -0.063025 | -0.015857